## Data 1day
|  | Latitude,ϕ(rad) |  | 17.59 | height of instument,m |  | 2
|  | Elevation,z(m) |  | 520
Julian day J(days) | Date | Tmax(°C) | Tmin(°C) | U at h(m/s) | RHmax(%) | RHmin(%) | cloud cover(okta)
152 | 2019-06-01
153 | 2019-06-02 | 41.6 | 27.4 | 3.6111 | 45 | 17.2 | 6
154 | 2019-06-03 | 41.6 | 27.4 | 3.3333 | 43 | 18.2 | 4
155 | 2019-06-04 | 39.8 | 23.5 | 5.2778 | 61.1 | 25.1 | 6
156 | 2019-06-05 | 41.6 | 27.4 | 3.3333 | 43 | 18.2 | 4
157 | 2019-06-06 | 40.8 | 26.5 | 4.7222 | 40.2 | 18.7 | 5
158 | 2019-06-07 | 37.7 | 23 | 5.2778 | 56.1 | 28.4 | 7
159 | 2019-06-08 | 35.3 | 23.3 | 4.7222 | 53.1 | 38.4 | 7
160 | 2019-06-09 | 39.8 | 23.5 | 5.2778 | 61.1 | 25.1 | 6
161 | 2019-06-10 | 38.5 | 22.3 | 5.5556 | 60.2 | 27.6 | 6
162 | 2019-06-11 | 37.1 | 22.5 | 7.2222 | 62.4 | 34.8 | 6
163 | 2019-06-12 | 37.6 | 21.4 | 7.5 | 62.1 | 34.1 | 4
164 | 2019-06-13 | 37.1 | 22.5 | 7.2222 | 62.4 | 34.8 | 6
165 | 2019-06-14 | 37.9 | 23.6 | 6.9444 | 59.1 | 30.2 | 4
166 | 2019-06-15 | 38.7 | 24.3 | 7.5 | 59.1 | 27.6 | 6
167 | 2019-06-16 | 35.3 | 23.3 | 4.7222 | 53.1 | 38.4 | 7
168 | 2019-06-17 | 36.5 | 24.5 | 6.6667 | 57.1 | 32.8 | 6
169 | 2019-06-18 | 37.1 | 25 | 5.8333 | 56.7 | 27 | 7
170 | 2019-06-19 | 37.9 | 23.6 | 6.9444 | 59.1 | 30.2 | 4
171 | 2019-06-20 | 35.5 | 25.7 | 1.1111 | 62.1 | 41.2 | 7
172 | 2019-06-21 | 30.2 | 22.2 | 1.1111 | 83.1 | 60.9 | 8
173 | 2019-06-22 | 32.5 | 22.2 | 9.4444 | 81 | 57 | 5
174 | 2019-06-23 | 36.5 | 24.5 | 6.6667 | 57.1 | 32.8 | 6
175 | 2019-06-24 | 38.5 | 22.3 | 5.5556 | 60.2 | 27.6 | 6
176 | 2019-06-25 | 33.9 | 23.5 | 1.1111 | 77.1 | 51.2 | 3
177 | 2019-06-26 | 38.4 | 25.9 | 3.8889 | 50.9 | 21.8 | 6
178 | 2019-06-27 | 39.8 | 23.5 | 5.2778 | 61.1 | 25.1 | 6
179 | 2019-06-28 | 41.6 | 27.4 | 3.3333 | 43 | 18.2 | 4
180 | 2019-06-29 | 37.6 | 21.4 | 7.5 | 62.1 | 34.1 | 4
181 | 2019-06-30 | 33.7 | 22.6 | 8.3333 | 77 | 50.7 | 4
182 | 2019-07-01 | 41.6 | 27.4 | 3.3333 | 43 | 18.2 | 4
183 | 2019-07-02 | 41.6 | 27.4 | 3.3333 | 43 | 18.2 | 4
184 | 2019-07-03 | 33 | 22.8 | 5.5556 | 80.5 | 53.5 | 8
185 | 2019-07-04 | 33.7 | 22.6 | 8.3333 | 77 | 50.7 | 4
186 | 2019-07-05 | 33 | 22.8 | 5.5556 | 80.5 | 53.5 | 8
187 | 2019-07-06 | 31.5 | 21.7 | 7.7778 | 82.8 | 60.6 | 7
188 | 2019-07-07 | 31.5 | 21.7 | 7.7778 | 82.8 | 60.6 | 7
189 | 2019-07-08 | 29.5 | 20.9 | 7.5 | 85.6 | 67.6 | 7
190 | 2019-07-09 | 31.5 | 21.7 | 7.7778 | 82.8 | 60.6 | 7
191 | 2019-07-10 | 33 | 22.8 | 5.5556 | 80.5 | 53.5 | 8
192 | 2019-07-11 | 29.4 | 21.8 | 6.6667 | 85.5 | 66.2 | 8
193 | 2019-07-12 | 33 | 22.8 | 5.5556 | 80.5 | 53.5 | 8
194 | 2019-07-13 | 31.7 | 22.3 | 3.6111 | 87.2 | 64.4 | 8
195 | 2019-07-14 | 33.1 | 22.5 | 5.5556 | 82.4 | 56.5 | 7
196 | 2019-07-15 | 31.5 | 21.7 | 7.7778 | 82.8 | 60.6 | 7
197 | 2019-07-16 | 34.2 | 23.1 | 5 | 76.7 | 50.4 | 7
198 | 2019-07-17 | 33.6 | 23.4 | 3.6111 | 80.4 | 56.8 | 8
199 | 2019-07-18 | 31.7 | 22.3 | 3.6111 | 87.2 | 64.4 | 8
200 | 2019-07-19 | 31.4 | 22.7 | 2.2222 | 85 | 69.2 | 8
201 | 2019-07-20 | 31.5 | 21.7 | 7.7778 | 82.8 | 60.6 | 7
202 | 2019-07-21 | 35 | 23.3 | 3.8889 | 86.8 | 56.5 | 6
203 | 2019-07-22 | 33.5 | 22.5 | 2.7778 | 91.2 | 58.8 | 7
204 | 2019-07-23 | 32.3 | 22.1 | 5 | 87.4 | 60.7 | 7
205 | 2019-07-24 | 27.3 | 21 | 7.5 | 90 | 84.7 | 8
206 | 2019-07-25 | 31.2 | 21.5 | 6.6667 | 89.8 | 66.7 | 8
207 | 2019-07-26 | 28.6 | 21 | 7.7778 | 88.3 | 65.5 | 8
208 | 2019-07-27 | 29.5 | 20.9 | 7.5 | 85.6 | 67.6 | 7
209 | 2019-07-28 | 27.3 | 21 | 7.5 | 90 | 84.7 | 8
210 | 2019-07-29 | 26.5 | 20.7 | 6.6667 | 91.8 | 89.6 | 8
211 | 2019-07-30 | 27.3 | 20.8 | 7.2222 | 90 | 83.4 | 8
212 | 2019-07-31 | 31.1 | 20.7 | 6.9444 | 87.8 | 69.1 | 7
213 | 2019-08-01 | 30.1 | 21.6 | 8.6111 | 85.5 | 68.5 | 6
214 | 2019-08-02 | 33 | 22.8 | 5.5556 | 80.5 | 53.5 | 8
215 | 2019-08-03 | 24.8 | 21.1 | 10 | 89.3 | 86.3 | 8
216 | 2019-08-04 | 32.3 | 21.8 | 5 | 89.6 | 63.9 | 7
217 | 2019-08-05 | 31.6 | 22.5 | 4.4444 | 90.3 | 64 | 6
218 | 2019-08-06 | 32.5 | 22.2 | 9.4444 | 81 | 57 | 5
219 | 2019-08-07 | 27.9 | 21.7 | 8.6111 | 88.8 | 84.8 | 8
220 | 2019-08-08 | 29.9 | 21.8 | 9.7222 | 82.8 | 71.4 | 8
221 | 2019-08-09 | 31.7 | 21 | 8.0556 | 86.9 | 60.5 | 2
222 | 2019-08-10 | 31.8 | 21 | 7.2222 | 85.4 | 59.1 | 3
223 | 2019-08-11 | 32.3 | 21.8 | 5 | 89.6 | 63.9 | 7
224 | 2019-08-12 | 29.1 | 22 | 4.1667 | 92.1 | 76.5 | 8
225 | 2019-08-13 | 26 | 21.9 | 5.2778 | 91.4 | 84.8 | 8
226 | 2019-08-14 | 29.1 | 22 | 4.1667 | 92.1 | 76.5 | 8
227 | 2019-08-15 | 32.3 | 21.8 | 5 | 89.6 | 63.9 | 7
228 | 2019-08-16 | 32.4 | 21.8 | 4.7222 | 90 | 63.8 | 8
229 | 2019-08-17 | 29.1 | 22 | 4.1667 | 92.1 | 76.5 | 8
230 | 2019-08-18 | 31.7 | 21 | 8.0556 | 86.9 | 60.5 | 2
231 | 2019-08-19 | 32 | 23.2 | 3.8889 | 90 | 64.6 | 8
232 | 2019-08-20 | 31.6 | 22.8 | 4.4444 | 91 | 67.8 | 8
233 | 2019-08-21 | 30.1 | 22 | 4.4444 | 94.3 | 71.8 | 8
234 | 2019-08-22 | 31.6 | 22.5 | 4.4444 | 90.3 | 64 | 6
235 | 2019-08-23 | 32.3 | 21.8 | 5 | 89.6 | 63.9 | 7
236 | 2019-08-24 | 30.8 | 21.9 | 5.5556 | 90.1 | 62.8 | 8
237 | 2019-08-25 | 30.1 | 22 | 4.4444 | 94.3 | 71.8 | 8
238 | 2019-08-26 | 31.6 | 22.2 | 5.5556 | 87.2 | 63.2 | 8
239 | 2019-08-27 | 32 | 21.1 | 5.5556 | 86.2 | 59.1 | 1
240 | 2019-08-28 | 31.7 | 22.2 | 5.2778 | 82.5 | 58.5 | 4
241 | 2019-08-29 | 32 | 22.6 | 5.5556 | 86.1 | 62.6 | 6
242 | 2019-08-30 | 31.4 | 21.2 | 2.2222 | 87.8 | 57.8 | 6
243 | 2019-08-31 | 30.2 | 22.1 | 6.3889 | 91.8 | 73 | 8
244 | 2019-09-01 | 32.5 | 22.2 | 9.4444 | 81 | 57 | 5
245 | 2019-09-02 | 27.7 | 21.7 | 5.8333 | 92.1 | 79.5 | 8
246 | 2019-09-03 | 25.7 | 20.7 | 6.9444 | 92.7 | 89.5 | 8
247 | 2019-09-04 | 26.9 | 20.6 | 7.2222 | 93.9 | 86.5 | 8
248 | 2019-09-05 | 25.7 | 20.7 | 6.9444 | 92.7 | 89.5 | 8
249 | 2019-09-06 | 28.3 | 20.7 | 8.0556 | 91.2 | 81.1 | 8
250 | 2019-09-07 | 26.1 | 21.3 | 7.2222 | 91.9 | 87.6 | 8
251 | 2019-09-08 | 29.1 | 21 | 8.3333 | 88.2 | 78.1 | 8
252 | 2019-09-09 | 31.7 | 21.7 | 7.2222 | 87.4 | 71 | 7
253 | 2019-09-10 | 32.8 | 21.3 | 6.3889 | 86.9 | 61.5 | 7
254 | 2019-09-11 | 31.7 | 21.6 | 5.5556 | 88.4 | 63.9 | 7
255 | 2019-09-12 | 33 | 22.8 | 5.5556 | 80.5 | 53.5 | 8
256 | 2019-09-13 | 25.7 | 20.7 | 6.9444 | 92.7 | 89.5 | 8
257 | 2019-09-14 | 29.1 | 21 | 8.3333 | 88.2 | 78.1 | 8
258 | 2019-09-15 | 32 | 23.2 | 3.8889 | 90 | 64.6 | 8
259 | 2019-09-16 | 32.4 | 21.5 | 1.3889 | 83.3 | 54.8 | 7
260 | 2019-09-17 | 29.1 | 21 | 8.3333 | 88.2 | 78.1 | 8
261 | 2019-09-18 | 29.9 | 22.7 | 2.2222 | 93.5 | 70.1 | 8
262 | 2019-09-19 | 32.4 | 21.5 | 1.3889 | 83.3 | 54.8 | 7
263 | 2019-09-20 | 29.3 | 21.4 | 4.4444 | 93.9 | 71 | 8
264 | 2019-09-21 | 32.4 | 21.5 | 1.3889 | 83.3 | 54.8 | 7
265 | 2019-09-22 | 32.5 | 22.7 | 1.6667 | 85.8 | 55.4 | 7
266 | 2019-09-23 | 31.5 | 21.6 | 1.3889 | 85 | 56.6 | 7
267 | 2019-09-24 | 29.1 | 21 | 8.3333 | 88.2 | 78.1 | 8
268 | 2019-09-25 | 29.3 | 21.4 | 4.4444 | 93.9 | 71 | 8
269 | 2019-09-26 | 30.1 | 20.8 | 4.4444 | 90.7 | 67.6 | 8
270 | 2019-09-27 | 31.2 | 22.4 | 5.5556 | 90.1 | 64.5 | 7
271 | 2019-09-28 | 29.3 | 21.4 | 4.4444 | 93.9 | 71 | 8
272 | 2019-09-29 | 30.8 | 21.5 | 3.0556 | 86.1 | 61.4 | 8
273 | 2019-09-30 | 30.9 | 22.5 | 2.5 | 82.7 | 60.6 | 8
274 | 2019-10-01 | 31.7 | 22 | 2.7778 | 82.4 | 57.2 | 7
275 | 2019-10-02 | 29.7 | 19 | 2.7778 | 80.7 | 52.9 | 8
276 | 2019-10-03 | 31.5 | 21.6 | 1.3889 | 85 | 56.6 | 7
277 | 2019-10-04 | 27.2 | 20.4 | 1.9444 | 90.4 | 73.3 | 8
278 | 2019-10-05 | 29.5 | 20.1 | 1.9444 | 89.7 | 62.2 | 8
279 | 2019-10-06 | 32.4 | 21.5 | 1.3889 | 83.3 | 54.8 | 7
280 | 2019-10-07 | 31.7 | 22 | 2.7778 | 82.4 | 57.2 | 7
281 | 2019-10-08 | 31 | 21.3 | 2.5 | 86.4 | 55 | 3
282 | 2019-10-09 | 30.9 | 22.5 | 2.5 | 82.7 | 60.6 | 8
283 | 2019-10-10 | 31.5 | 20.5 | 2.2222 | 87.2 | 55.6 | 7
284 | 2019-10-11 | 29.5 | 20.1 | 1.9444 | 89.7 | 62.2 | 8
285 | 2019-10-12 | 30.8 | 20.8 | 1.9444 | 89.3 | 60.4 | 8
286 | 2019-10-13 | 31.6 | 20.9 | 2.5 | 88.4 | 60.2 | 7
287 | 2019-10-14 | 31.3 | 20.5 | 3.0556 | 88.7 | 63 | 7
288 | 2019-10-15 | 31.3 | 20.2 | 3.0556 | 90 | 61.6 | 7
289 | 2019-10-16 | 30.3 | 19.5 | 2.2222 | 94.1 | 61.5 | 7
290 | 2019-10-17 | 30 | 20.1 | 2.5 | 93.4 | 64.5 | 7
291 | 2019-10-18 | 31 | 21.3 | 2.5 | 86.4 | 55 | 3
292 | 2019-10-19 | 28.4 | 20.3 | 3.0556 | 89.5 | 69.8 | 6
293 | 2019-10-20 | 29.1 | 21 | 8.3333 | 88.2 | 78.1 | 8
294 | 2019-10-21 | 30.9 | 22.5 | 2.5 | 82.7 | 60.6 | 8
295 | 2019-10-22 | 31.3 | 20.5 | 3.0556 | 88.7 | 63 | 7
296 | 2019-10-23 | 28.8 | 19.9 | 2.5 | 92.9 | 66.1 | 7
297 | 2019-10-24 | 29 | 19.9 | 3.0556 | 95.2 | 65.2 | 8
298 | 2019-10-25 | 28.4 | 20.3 | 3.0556 | 89.5 | 69.8 | 6
299 | 2019-10-26 | 29 | 20.3 | 2.5 | 87.5 | 69.2 | 6
300 | 2019-10-27 | 31.2 | 20.6 | 2.2222 | 80 | 49.4 | 1
301 | 2019-10-28 | 31.1 | 20.8 | 2.7778 | 92.7 | 64.4 | 5
302 | 2019-10-29 | 30.5 | 20.2 | 2.5 | 92.5 | 63.6 | 5
303 | 2019-10-30 | 28.4 | 20.3 | 3.0556 | 89.5 | 69.8 | 6
304 | 2019-10-31 | 30.1 | 20.8 | 4.4444 | 90.7 | 67.6 | 8
305 | 2019-11-01 | 30.9 | 22.5 | 2.5 | 82.7 | 60.6 | 8
306 | 2019-11-02 | 28.3 | 15.7 | 2.7778 | 84 | 42.8 | 1
307 | 2019-11-03 | 28.3 | 15.7 | 2.7778 | 84 | 42.8 | 1
308 | 2019-11-04 | 31.2 | 20.6 | 2.2222 | 80 | 49.4 | 1
309 | 2019-11-05 | 22.6 | 18 | 2.5 | 92 | 88.1 | 8
310 | 2019-11-06 | 31.4 | 20.3 | 2.2222 | 79.5 | 50.1 | 5
311 | 2019-11-07 | 22.6 | 18 | 2.5 | 92 | 88.1 | 8
312 | 2019-11-08 | 29.2 | 16.7 | 3.0556 | 88.7 | 50.4 | 5
313 | 2019-11-09 | 30.7 | 18.1 | 2.5 | 80.6 | 52.4 | 3
314 | 2019-11-10 | 28.3 | 15.7 | 2.7778 | 84 | 42.8 | 1
315 | 2019-11-11 | 30.1 | 18.2 | 2.5 | 81.9 | 57.5 | 2
316 | 2019-11-12 | 30.3 | 17.2 | 2.7778 | 72 | 50.8 | 1
317 | 2019-11-13 | 29.2 | 16.7 | 3.0556 | 88.7 | 50.4 | 5
318 | 2019-11-14 | 30.1 | 18.2 | 2.5 | 81.9 | 57.5 | 2
319 | 2019-11-15 | 28.3 | 15.7 | 2.7778 | 84 | 42.8 | 1
320 | 2019-11-16 | 30.4 | 18.3 | 2.2222 | 75.2 | 43 | 1
321 | 2019-11-17 | 29 | 16.3 | 4.1667 | 84.2 | 37.8 | 0
322 | 2019-11-18 | 30.2 | 17.1 | 2.5 | 86.8 | 40.3 | 0
323 | 2019-11-19 | 28.3 | 15.7 | 2.7778 | 84 | 42.8 | 1
324 | 2019-11-20 | 30.1 | 18.2 | 2.5 | 81.9 | 57.5 | 2
325 | 2019-11-21 | 28.7 | 16.3 | 2.5 | 89.9 | 55.4 | 2
326 | 2019-11-22 | 29.7 | 16.5 | 2.2222 | 88.6 | 41.5 | 0
327 | 2019-11-23 | 25.3 | 16.4 | 3.0556 | 95.6 | 68.9 | 6
328 | 2019-11-24 | 29.8 | 16.8 | 2.7778 | 89.5 | 40.4 | 0
329 | 2019-11-25 | 29.9 | 15.5 | 3.3333 | 92.5 | 41.4 | 1
330 | 2019-11-26 | 30.1 | 18.2 | 2.5 | 81.9 | 57.5 | 2
331 | 2019-11-27 | 29.5 | 16 | 3.3333 | 84 | 38.1 | 1
332 | 2019-11-28 | 30.3 | 16.9 | 3.3333 | 95.8 | 47.9 | 3
333 | 2019-11-29 | 29 | 16.9 | 3.3333 | 83.6 | 44.9 | 3
334 | 2019-11-30 | 29 | 16.3 | 4.1667 | 84.2 | 37.8 | 0
335 | 2019-12-01 | 25.3 | 16.4 | 3.0556 | 95.6 | 68.9 | 6
336 | 2019-12-02 | 22.6 | 18 | 2.5 | 92 | 88.1 | 8
337 | 2019-12-03 | 25.3 | 16.4 | 3.0556 | 95.6 | 68.9 | 6
338 | 2019-12-04 | 29.2 | 16.7 | 3.0556 | 88.7 | 50.4 | 5
339 | 2019-12-05 | 29.7 | 19 | 2.7778 | 80.7 | 52.9 | 8
340 | 2019-12-06 | 28.3 | 15.7 | 2.7778 | 84 | 42.8 | 1
341 | 2019-12-07 | 29 | 16.9 | 3.3333 | 83.6 | 44.9 | 3
342 | 2019-12-08 | 27.9 | 16.9 | 2.5 | 89.8 | 52.2 | 4
343 | 2019-12-09 | 29.7 | 19 | 2.7778 | 80.7 | 52.9 | 8
344 | 2019-12-10 | 28.9 | 15.9 | 2.2222 | 84.5 | 40.1 | 3
345 | 2019-12-11 | 29.3 | 16.3 | 2.7778 | 80.9 | 36.4 | 2
346 | 2019-12-12 | 29 | 16.3 | 4.1667 | 84.2 | 37.8 | 0
347 | 2019-12-13 | 30 | 16.7 | 3.0556 | 88.2 | 43 | 6
348 | 2019-12-14 | 29.9 | 17.1 | 3.6111 | 88.2 | 41.9 | 4
349 | 2019-12-15 | 29 | 16.9 | 3.3333 | 88.3 | 45.6 | 5
350 | 2019-12-16 | 25.3 | 16.4 | 3.0556 | 95.6 | 68.9 | 6
351 | 2019-12-17 | 29.2 | 16.4 | 2.7778 | 78.2 | 38.3 | 3
352 | 2019-12-18 | 29 | 16.9 | 3.3333 | 83.6 | 44.9 | 3
353 | 2019-12-19 | 29.7 | 19 | 2.7778 | 80.7 | 52.9 | 8
354 | 2019-12-20 | 29.2 | 17 | 2.5 | 64.8 | 35.7 | 8
355 | 2019-12-21 | 29 | 16.3 | 4.1667 | 84.2 | 37.8 | 0
356 | 2019-12-22 | 28.5 | 16.8 | 3.6111 | 80.8 | 42.8 | 2
357 | 2019-12-23 | 25.3 | 16.4 | 3.0556 | 95.6 | 68.9 | 6
358 | 2019-12-24 | 27.6 | 15.1 | 3.3333 | 78.8 | 49.4 | 4
359 | 2019-12-25 | 29 | 16.3 | 4.1667 | 84.2 | 37.8 | 0
360 | 2019-12-26 | 25.3 | 16.4 | 3.0556 | 95.6 | 68.9 | 6
361 | 2019-12-27 | 27.6 | 15.1 | 3.3333 | 78.8 | 49.4 | 4
362 | 2019-12-28 | 29 | 16.9 | 3.3333 | 83.6 | 44.9 | 3
363 | 2019-12-29 | 28.4 | 16.6 | 3.6111 | 89.1 | 56.5 | 6
364 | 2019-12-30 | 28.6 | 16.7 | 4.1667 | 91.5 | 43.6 | 3
365 | 2019-12-31 | 29 | 16.3 | 4.1667 | 84.2 | 37.8 | 0
1 | 2020-01-01 | 27.6 | 15.1 | 3.3333 | 78.8 | 49.4 | 4
2 | 2020-01-02 | 28 | 17 | 5.5556 | 89 | 51 | 2
3 | 2020-01-03 | 29 | 18 | 3.8889 | 88 | 49 | 2
4 | 2020-01-04 | 29 | 17 | 2.7778 | 94 | 52 | 2
5 | 2020-01-05 | 28 | 16 | 2.7778 | 80 | 53 | 2
6 | 2020-01-06 | 27 | 16 | 3.6111 | 68 | 46 | 2
7 | 2020-01-07 | 28 | 18 | 3.6111 | 91 | 50 | 4
8 | 2020-01-08 | 29 | 19 | 3.8889 | 88 | 50 | 2
9 | 2020-01-09 | 30 | 19 | 3.6111 | 86 | 47 | 2
10 | 2020-01-10 | 29 | 18 | 3.3333 | 89 | 48 | 4
11 | 2020-01-11 | 28 | 16 | 3.3333 | 69 | 47 | 1
12 | 2020-01-12 | 28 | 16 | 2.7778 | 63 | 40 | 0
13 | 2020-01-13 | 28 | 17 | 2.2222 | 48 | 31 | 0
14 | 2020-01-14 | 30 | 17 | 2.7778 | 62 | 31 | 2
15 | 2020-01-15 | 31 | 17 | 4.1667 | 77 | 27 | 0
16 | 2020-01-16 | 30 | 15 | 5 | 74 | 29 | 1
17 | 2020-01-17 | 30 | 15 | 3.8889 | 78 | 30 | 1
18 | 2020-01-18 | 29 | 17 | 1.9444 | 54 | 41 | 4
19 | 2020-01-19 | 30 | 17 | 3.6111 | 82 | 36 | 4
20 | 2020-01-20 | 29 | 17 | 2.2222 | 82 | 42 | 2
21 | 2020-01-21 | 29 | 18 | 3.6111 | 71 | 42 | 2
22 | 2020-01-22 | 31 | 17 | 4.4444 | 75 | 37 | 0
23 | 2020-01-23 | 31 | 18 | 3.6111 | 72 | 32 | 0
24 | 2020-01-24 | 30 | 18 | 2.5 | 53 | 26 | 1
25 | 2020-01-25 | 31 | 18 | 2.7778 | 53 | 28 | 0
26 | 2020-01-26 | 31 | 18 | 2.5 | 56 | 27 | 1
27 | 2020-01-27 | 32 | 18 | 3.0556 | 56 | 26 | 0
28 | 2020-01-28 | 33 | 19 | 4.1667 | 57 | 26 | 1
29 | 2020-01-29 | 33 | 18 | 3.8889 | 49 | 27 | 1
30 | 2020-01-30 | 32 | 17 | 2.5 | 63 | 29 | 0
31 | 2020-01-31 | 31 | 16 | 3.0556 | 52 | 27 | 0
32 | 2020-02-01 | 31 | 17 | 3.8889 | 63 | 28 | 1
33 | 2020-02-02 | 30 | 16 | 4.1667 | 82 | 35 | 4
34 | 2020-02-03 | 29 | 17 | 3.6111 | 77 | 43 | 3
35 | 2020-02-04 | 31 | 17 | 4.4444 | 65 | 30 | 3
36 | 2020-02-05 | 32 | 18 | 3.8889 | 66 | 27 | 4
37 | 2020-02-06 | 31 | 19 | 3.3333 | 59 | 31 | 4
38 | 2020-02-07 | 32 | 20 | 5 | 59 | 26 | 5
39 | 2020-02-08 | 32 | 19 | 5 | 71 | 27 | 5
40 | 2020-02-09 | 29 | 17 | 3.6111 | 87 | 39 | 3
41 | 2020-02-10 | 28 | 17 | 4.1667 | 83 | 46 | 5
42 | 2020-02-11 | 29 | 16 | 4.1667 | 85 | 43 | 2
43 | 2020-02-12 | 28 | 17 | 3.6111 | 87 | 42 | 3
44 | 2020-02-13 | 27 | 17 | 2.5 | 77 | 49 | 2
45 | 2020-02-14 | 31 | 19 | 2.7778 | 36 | 25 | 3
46 | 2020-02-15 | 32 | 19 | 2.2222 | 33 | 19 | 0
47 | 2020-02-16 | 33 | 19 | 2.5 | 42 | 18 | 0
48 | 2020-02-17 | 33 | 18 | 3.0556 | 52 | 21 | 0
49 | 2020-02-18 | 33 | 17 | 3.0556 | 29 | 20 | 0
50 | 2020-02-19 | 33 | 16 | 3.0556 | 42 | 12 | 5
51 | 2020-02-20 | 33 | 17 | 4.1667 | 63 | 22 | 0
52 | 2020-02-21 | 32 | 16 | 5 | 60 | 28 | 0
53 | 2020-02-22 | 31 | 16 | 4.4444 | 62 | 23 | 0
54 | 2020-02-23 | 32 | 16 | 4.4444 | 62 | 21 | 0
55 | 2020-02-24 | 32 | 18 | 4.7222 | 60 | 22 | 0
56 | 2020-02-25 | 34 | 19 | 3.6111 | 57 | 21 | 4
57 | 2020-02-26 | 33 | 17 | 2.7778 | 80 | 16 | 0
58 | 2020-02-27 | 32 | 17 | 3.0556 | 40 | 22 | 0
59 | 2020-02-28 | 31 | 16 | 3.3333 | 85 | 16 | 0
60 | 2020-02-29 | 32 | 17 | 3.8889 | 75 | 25 | 1
61 | 2020-03-01 | 32 | 18 | 2.7778 | 67 | 28 | 3
62 | 2020-03-02 | 32 | 19 | 2.7778 | 70 | 31 | 5
63 | 2020-03-03 | 33 | 19 | 2.2222 | 48 | 29 | 4
64 | 2020-03-04 | 34 | 22 | 3.0556 | 40 | 26 | 6
65 | 2020-03-05 | 34 | 20 | 2.7778 | 53 | 12 | 0
66 | 2020-03-06 | 34 | 20 | 5 | 59 | 16 | 2
67 | 2020-03-07 | 33 | 18 | 4.4444 | 62 | 25 | 1
68 | 2020-03-08 | 32 | 18 | 2.7778 | 73 | 27 | 2
69 | 2020-03-09 | 32 | 19 | 2.7778 | 70 | 37 | 4
70 | 2020-03-10 | 31 | 20 | 4.4444 | 59 | 42 | 1
71 | 2020-03-11 | 33 | 21 | 4.1667 | 55 | 38 | 3
72 | 2020-03-12 | 32 | 20 | 3.3333 | 60 | 36 | 5
73 | 2020-03-13 | 34 | 20 | 3.3333 | 54 | 31 | 5
74 | 2020-03-14 | 35 | 20 | 3.8889 | 56 | 24 | 3
75 | 2020-03-15 | 35 | 19 | 3.6111 | 55 | 25 | 4
76 | 2020-03-16 | 34 | 19 | 4.4444 | 57 | 23 | 2
77 | 2020-03-17 | 34 | 21 | 4.1667 | 54 | 22 | 0
78 | 2020-03-18 | 35 | 22 | 4.7222 | 45 | 24 | 3
79 | 2020-03-19 | 35 | 23 | 3.0556 | 42 | 17 | 3
80 | 2020-03-20 | 35 | 22 | 3.0556 | 45 | 22 | 4
81 | 2020-03-21 | 34 | 20 | 3.3333 | 45 | 22 | 2
82 | 2020-03-22 | 35 | 20 | 2.5 | 75 | 12 | 0
83 | 2020-03-23 | 36 | 20 | 3.0556 | 60 | 17 | 2
84 | 2020-03-24 | 34 | 20 | 3.6111 | 54 | 24 | 2
85 | 2020-03-25 | 35 | 20 | 3.0556 | 49 | 22 | 2
86 | 2020-03-26 | 36 | 21 | 4.4444 | 45 | 21 | 1
87 | 2020-03-27 | 37 | 22 | 4.7222 | 33 | 20 | 0
88 | 2020-03-28 | 37 | 22 | 4.1667 | 33 | 17 | 0
89 | 2020-03-29 | 36 | 23 | 3.3333 | 36 | 18 | 3
90 | 2020-03-30 | 37 | 22 | 2.5 | 38 | 20 | 3
91 | 2020-03-31 | 37 | 22 | 3.8889 | 35 | 17 | 2
92 | 2020-04-01 | 37 | 24 | 2.7778 | 34 | 16 | 5
93 | 2020-04-02 | 38 | 24 | 2.2222 | 30 | 16 | 4
94 | 2020-04-03 | 37 | 23 | 3.3333 | 36 | 21 | 5
95 | 2020-04-04 | 35 | 20 | 3.3333 | 35 | 22 | 3
96 | 2020-04-05 | 37 | 20 | 2.7778 | 40 | 14 | 4
97 | 2020-04-06 | 38 | 23 | 3.6111 | 51 | 16 | 5
98 | 2020-04-07 | 36 | 23 | 3.3333 | 45 | 22 | 6
99 | 2020-04-08 | 36 | 20 | 3.0556 | 62 | 25 | 6
100 | 2020-04-09 | 36 | 22 | 3.0556 | 42 | 26 | 2
101 | 2020-04-10 | 38 | 21 | 4.1667 | 59 | 14 | 1
102 | 2020-04-11 | 37 | 22 | 4.1667 | 43 | 19 | 3
103 | 2020-04-12 | 37 | 23 | 3.8889 | 35 | 14 | 1
104 | 2020-04-13 | 37 | 22 | 3.8889 | 36 | 14 | 1
105 | 2020-04-14 | 37 | 23 | 3.6111 | 20 | 14 | 2
106 | 2020-04-15 | 38 | 23 | 3.8889 | 26 | 13 | 2
107 | 2020-04-16 | 38 | 23 | 4.1667 | 31 | 13 | 2
108 | 2020-04-17 | 38 | 23 | 3.6111 | 34 | 16 | 1
109 | 2020-04-18 | 38 | 23 | 2.5 | 36 | 18 | 2
110 | 2020-04-19 | 40 | 22 | 2.2222 | 53 | 18 | 5
111 | 2020-04-20 | 39 | 24 | 3.0556 | 37 | 16 | 4
112 | 2020-04-21 | 38 | 25 | 3.8889 | 36 | 16 | 5
113 | 2020-04-22 | 37 | 24 | 3.6111 | 34 | 19 | 5
114 | 2020-04-23 | 37 | 24 | 4.1667 | 45 | 23 | 4
115 | 2020-04-24 | 40 | 23 | 4.7222 | 55 | 14 | 2
116 | 2020-04-25 | 38 | 23 | 4.7222 | 60 | 25 | 2
117 | 2020-04-26 | 40 | 24 | 2.7778 | 43 | 14 | 4
118 | 2020-04-27 | 37 | 22 | 3.8889 | 64 | 27 | 2
119 | 2020-04-28 | 40 | 22 | 3.8889 | 57 | 12 | 3
120 | 2020-04-29 | 37 | 22 | 3.8889 | 46 | 27 | 4
121 | 2020-04-30 | 37 | 23 | 3.6111 | 51 | 21 | 4
122 | 2020-05-01 | 38 | 24 | 2.7778 | 38 | 19 | 4
123 | 2020-05-02 | 39 | 25 | 2.5 | 41 | 24 | 3
124 | 2020-05-03 | 40 | 24 | 2.7778 | 36 | 20 | 3
125 | 2020-05-04 | 41 | 26 | 3.8889 | 38 | 14 | 5
126 | 2020-05-05 | 40 | 24 | 4.1667 | 37 | 22 | 3
127 | 2020-05-06 | 40 | 25 | 4.4444 | 39 | 23 | 3
128 | 2020-05-07 | 41 | 23 | 5 | 47 | 23 | 3
129 | 2020-05-08 | 39 | 23 | 3.8889 | 52 | 25 | 6
130 | 2020-05-09 | 39 | 25 | 3.3333 | 40 | 25 | 4
131 | 2020-05-10 | 41 | 26 | 3.6111 | 37 | 17 | 4
132 | 2020-05-11 | 39 | 23 | 2.7778 | 38 | 21 | 4
133 | 2020-05-12 | 39 | 23 | 3.3333 | 42 | 19 | 2
134 | 2020-05-13 | 38 | 23 | 2.5 | 35 | 22 | 3
135 | 2020-05-14 | 39 | 24 | 3.6111 | 48 | 19 | 1
136 | 2020-05-15 | 40 | 23 | 4.1667 | 45 | 21 | 4
137 | 2020-05-16 | 38 | 23 | 2.7778 | 53 | 25 | 7
138 | 2020-05-17 | 39 | 21 | 3.8889 | 58 | 22 | 7
139 | 2020-05-18 | 40 | 25 | 2.5 | 39 | 22 | 8
140 | 2020-05-19 | 39 | 25 | 5 | 29 | 19 | 8
141 | 2020-05-20 | 41 | 25 | 5.5556 | 37 | 12 | 8
142 | 2020-05-21 | 42 | 25 | 5 | 19 | 8 | 8
143 | 2020-05-22 | 42 | 25 | 4.4444 | 16 | 6 | 3
144 | 2020-05-23 | 42 | 16 | 3.8889 | 15 | 7 | 1
145 | 2020-05-24 | 42 | 26 | 4.1667 | 48 | 8 | 0
146 | 2020-05-25 | 42 | 27 | 3.8889 | 39 | 15 | 1
147 | 2020-05-26 | 40 | 26 | 3.3333 | 40 | 23 | 4
148 | 2020-05-27 | 40 | 26 | 3.6111 | 49 | 25 | 4
149 | 2020-05-28 | 42 | 28 | 3.6111 | 44 | 19 | 4
150 | 2020-05-29 | 44 | 28 | 3.6111 | 32 | 12 | 1
151 | 2020-05-30 | 43 | 29 | 3.3333 | 37 | 15 | 3
152 | 2020-05-31 | 41 | 26 | 3.6111 | 41 | 21 | 4

## 1day cloud to net rad
|  | Atm.Pressure(kPa) |  | 95.3024 |  | Solar Declination,ϒ(kPa/°C) |  | 0.061947
date | Inverse distance earth- sun, dr | δ (rad) | Sunset hour angle,ωs (rad) | T(mean) | Δ(kPa/°C) | U at 2m (m/s) | e at tmax(kPa) | e at tmin (kPa) | e sat (kPa) | e act (kPa) | Ra(MJ/m2/day) | Rso | Rs | Rns | Rnl | Rn
2019-06-01
2019-06-02 | 0.97144 | 0.38501 | 1.6996 | 34.5 | 0.30338 | 0 | 8.0282 | 3.6499 | 5.839 | 1.5116 | -1.191 | -0.90561 | -0.44661 | -0.34389 | 2.336 | -2.6799
2019-06-03 | 0.97116 | 0.38732 | 1.7005 | 34.5 | 0.30338 | 3.6119 | 8.0282 | 3.6499 | 5.839 | 1.5153 | -1.2055 | -0.91668 | -0.60276 | -0.46413 | 3.9729 | -4.437
2019-06-04 | 0.97089 | 0.38953 | 1.7013 | 31.65 | 0.26409 | 3.3341 | 7.2974 | 2.8955 | 5.0964 | 1.8004 | -1.2194 | -0.9272 | -0.45726 | -0.35209 | 2.0421 | -2.3942
2019-06-05 | 0.97063 | 0.39162 | 1.7021 | 34.5 | 0.30338 | 5.279 | 8.0282 | 3.6499 | 5.839 | 1.5153 | -1.2325 | -0.93716 | -0.61623 | -0.4745 | 3.9729 | -4.4474
2019-06-06 | 0.97037 | 0.39359 | 1.7028 | 33.65 | 0.29119 | 3.3341 | 7.6959 | 3.4621 | 5.579 | 1.4154 | -1.2448 | -0.94657 | -0.54461 | -0.41935 | 3.2259 | -3.6452
2019-06-07 | 0.97013 | 0.39545 | 1.7035 | 30.35 | 0.24764 | 4.7233 | 6.518 | 2.8094 | 4.6637 | 1.7136 | -1.2565 | -0.95541 | -0.39264 | -0.30234 | 1.3402 | -1.6426
2019-06-08 | 0.96989 | 0.39718 | 1.7042 | 29.3 | 0.23499 | 5.279 | 5.7166 | 2.8608 | 4.2887 | 1.8571 | -1.2673 | -0.96369 | -0.39604 | -0.30495 | 1.2569 | -1.5619
2019-06-09 | 0.96966 | 0.39881 | 1.7048 | 31.65 | 0.26409 | 4.7233 | 7.2974 | 2.8955 | 5.0964 | 1.8004 | -1.2775 | -0.9714 | -0.47906 | -0.36887 | 2.0421 | -2.411
2019-06-10 | 0.96944 | 0.40031 | 1.7054 | 30.4 | 0.24826 | 5.279 | 6.806 | 2.6927 | 4.7493 | 1.7497 | -1.2869 | -0.97854 | -0.48258 | -0.37158 | 2.0439 | -2.4155
2019-06-11 | 0.96923 | 0.40169 | 1.7059 | 29.8 | 0.24095 | 5.5568 | 6.3091 | 2.7256 | 4.5173 | 1.9482 | -1.2955 | -0.9851 | -0.48582 | -0.37408 | 1.8925 | -2.2665
2019-06-12 | 0.96903 | 0.40296 | 1.7064 | 29.5 | 0.23736 | 7.2238 | 6.4828 | 2.5488 | 4.5158 | 1.8967 | -1.3034 | -0.9911 | -0.65169 | -0.50181 | 3.2701 | -3.7719
2019-06-13 | 0.96884 | 0.4041 | 1.7068 | 29.8 | 0.24095 | 7.5017 | 6.3091 | 2.7256 | 4.5173 | 1.9482 | -1.3105 | -0.99651 | -0.49144 | -0.37841 | 1.8925 | -2.2709
2019-06-14 | 0.96866 | 0.40513 | 1.7072 | 30.75 | 0.25261 | 7.2238 | 6.589 | 2.913 | 4.751 | 1.8557 | -1.3169 | -1.0014 | -0.65844 | -0.507 | 3.3684 | -3.8754
2019-06-15 | 0.96849 | 0.40604 | 1.7075 | 31.5 | 0.26215 | 6.946 | 6.8797 | 3.0381 | 4.9589 | 1.8471 | -1.3225 | -1.0056 | -0.49593 | -0.38187 | 2.0038 | -2.3856
2019-06-16 | 0.96832 | 0.40682 | 1.7078 | 29.3 | 0.23499 | 7.5017 | 5.7166 | 2.8608 | 4.2887 | 1.8571 | -1.3273 | -1.0093 | -0.41479 | -0.31939 | 1.2569 | -1.5763
2019-06-17 | 0.96817 | 0.40749 | 1.7081 | 30.5 | 0.2495 | 4.7233 | 6.1059 | 3.0746 | 4.5903 | 1.8792 | -1.3314 | -1.0124 | -0.49927 | -0.38444 | 1.9539 | -2.3383
2019-06-18 | 0.96802 | 0.40803 | 1.7083 | 31.05 | 0.25639 | 6.6681 | 6.3091 | 3.1678 | 4.7384 | 1.7498 | -1.3347 | -1.0149 | -0.4171 | -0.32116 | 1.3345 | -1.6557
2019-06-19 | 0.96789 | 0.40846 | 1.7084 | 30.75 | 0.25261 | 5.8346 | 6.589 | 2.913 | 4.751 | 1.8557 | -1.3372 | -1.0168 | -0.66862 | -0.51484 | 3.3684 | -3.8833
2019-06-20 | 0.96776 | 0.40876 | 1.7086 | 30.6 | 0.25074 | 6.946 | 5.7799 | 3.3023 | 4.5411 | 2.216 | -1.339 | -1.0182 | -0.41844 | -0.3222 | 1.1268 | -1.449
2019-06-21 | 0.96764 | 0.40894 | 1.7086 | 26.2 | 0.20076 | 1.1114 | 4.292 | 2.6763 | 3.4842 | 2.4189 | -1.34 | -1.019 | -0.33501 | -0.25796 | 0.45227 | -0.71023
2019-06-22 | 0.96754 | 0.409 | 1.7086 | 27.35 | 0.21293 | 1.1114 | 4.8908 | 2.6763 | 3.7836 | 2.4778 | -1.3403 | -1.0191 | -0.58637 | -0.4515 | 2.0448 | -2.4963
2019-06-23 | 0.96744 | 0.40894 | 1.7086 | 30.5 | 0.2495 | 9.4465 | 6.1059 | 3.0746 | 4.5903 | 1.8792 | -1.3397 | -1.0187 | -0.5024 | -0.38685 | 1.9539 | -2.3408
2019-06-24 | 0.96735 | 0.40876 | 1.7086 | 30.4 | 0.24826 | 6.6681 | 6.806 | 2.6927 | 4.7493 | 1.7497 | -1.3384 | -1.0178 | -0.50192 | -0.38648 | 2.0439 | -2.4304
2019-06-25 | 0.96727 | 0.40845 | 1.7084 | 28.7 | 0.22801 | 5.5568 | 5.2897 | 2.8955 | 4.0926 | 2.4704 | -1.3364 | -1.0162 | -0.75172 | -0.57882 | 3.1731 | -3.752
2019-06-26 | 0.96721 | 0.40803 | 1.7083 | 32.15 | 0.27066 | 1.1114 | 6.7694 | 3.3416 | 5.0555 | 1.5883 | -1.3336 | -1.014 | -0.50009 | -0.38507 | 2.2058 | -2.5909
2019-06-27 | 0.96715 | 0.40748 | 1.7081 | 31.65 | 0.26409 | 3.8898 | 7.2974 | 2.8955 | 5.0964 | 1.8004 | -1.33 | -1.0113 | -0.49874 | -0.38403 | 2.0421 | -2.4261
2019-06-28 | 0.9671 | 0.40682 | 1.7078 | 34.5 | 0.30338 | 5.279 | 8.0282 | 3.6499 | 5.839 | 1.5153 | -1.3256 | -1.008 | -0.66281 | -0.51036 | 3.9729 | -4.4832
2019-06-29 | 0.96706 | 0.40603 | 1.7075 | 29.5 | 0.23736 | 3.3341 | 6.4828 | 2.5488 | 4.5158 | 1.8967 | -1.3205 | -1.0041 | -0.66025 | -0.50839 | 3.2701 | -3.7785
2019-06-30 | 0.96703 | 0.40513 | 1.7072 | 28.15 | 0.22176 | 7.5017 | 5.2311 | 2.7422 | 3.9866 | 2.3818 | -1.3146 | -0.99964 | -0.65731 | -0.50613 | 2.6986 | -3.2047
2019-07-01 | 0.96701 | 0.4041 | 1.7068 | 34.5 | 0.30338 | 8.3352 | 8.0282 | 3.6499 | 5.839 | 1.5153 | -1.308 | -0.9946 | -0.654 | -0.50358 | 3.9729 | -4.4764
2019-07-02 | 0.967 | 0.40295 | 1.7064 | 34.5 | 0.30338 | 3.3341 | 8.0282 | 3.6499 | 5.839 | 1.5153 | -1.3006 | -0.98899 | -0.65031 | -0.50074 | 3.9729 | -4.4736
2019-07-03 | 0.967 | 0.40169 | 1.7059 | 27.9 | 0.21897 | 3.3341 | 5.0301 | 2.7756 | 3.9029 | 2.4628 | -1.2925 | -0.9828 | -0.32312 | -0.2488 | 0.4555 | -0.7043
2019-07-04 | 0.96701 | 0.4003 | 1.7054 | 28.15 | 0.22176 | 5.5568 | 5.2311 | 2.7422 | 3.9866 | 2.3818 | -1.2836 | -0.97604 | -0.64179 | -0.49418 | 2.6986 | -3.1927
2019-07-05 | 0.96703 | 0.3988 | 1.7048 | 27.9 | 0.21897 | 8.3352 | 5.0301 | 2.7756 | 3.9029 | 2.4628 | -1.274 | -0.96872 | -0.31849 | -0.24524 | 0.4555 | -0.70073
2019-07-06 | 0.96706 | 0.39718 | 1.7042 | 26.6 | 0.20492 | 5.5568 | 4.6221 | 2.596 | 3.609 | 2.4752 | -1.2636 | -0.96083 | -0.39487 | -0.30405 | 0.97238 | -1.2764
2019-07-07 | 0.9671 | 0.39544 | 1.7035 | 26.6 | 0.20492 | 7.7795 | 4.6221 | 2.596 | 3.609 | 2.4752 | -1.2525 | -0.95238 | -0.3914 | -0.30138 | 0.97238 | -1.2738
2019-07-08 | 0.96715 | 0.39358 | 1.7028 | 25.2 | 0.19065 | 7.7795 | 4.1229 | 2.4718 | 3.2973 | 2.4515 | -1.2406 | -0.94337 | -0.38769 | -0.29852 | 0.96245 | -1.261
2019-07-09 | 0.96721 | 0.39161 | 1.7021 | 26.6 | 0.20492 | 7.5017 | 4.6221 | 2.596 | 3.609 | 2.4752 | -1.228 | -0.93381 | -0.38376 | -0.2955 | 0.97238 | -1.2679
2019-07-10 | 0.96727 | 0.38952 | 1.7013 | 27.9 | 0.21897 | 7.7795 | 5.0301 | 2.7756 | 3.9029 | 2.4628 | -1.2147 | -0.92369 | -0.30369 | -0.23384 | 0.4555 | -0.68933
2019-07-11 | 0.96735 | 0.38731 | 1.7005 | 25.6 | 0.19464 | 5.5568 | 4.0992 | 2.6119 | 3.3555 | 2.4734 | -1.2007 | -0.91302 | -0.30018 | -0.23114 | 0.43966 | -0.6708
2019-07-12 | 0.96744 | 0.38499 | 1.6996 | 27.9 | 0.21897 | 6.6681 | 5.0301 | 2.7756 | 3.9029 | 2.4628 | -1.186 | -0.90181 | -0.29649 | -0.2283 | 0.4555 | -0.6838
2019-07-13 | 0.96754 | 0.38256 | 1.6987 | 27 | 0.20916 | 5.5568 | 4.6748 | 2.6927 | 3.6837 | 2.6793 | -1.1705 | -0.89006 | -0.29263 | -0.22533 | 0.4146 | -0.63992
2019-07-14 | 0.96764 | 0.38001 | 1.6978 | 27.8 | 0.21786 | 3.6119 | 5.0584 | 2.7256 | 3.892 | 2.5519 | -1.1544 | -0.87778 | -0.36074 | -0.27777 | 0.96034 | -1.2381
2019-07-15 | 0.96776 | 0.37735 | 1.6968 | 26.6 | 0.20492 | 5.5568 | 4.6221 | 2.596 | 3.609 | 2.4752 | -1.1375 | -0.86496 | -0.35547 | -0.27371 | 0.97238 | -1.2461
2019-07-16 | 0.96789 | 0.37458 | 1.6958 | 28.65 | 0.22743 | 7.7795 | 5.3788 | 2.8265 | 4.1026 | 2.4394 | -1.1199 | -0.85161 | -0.34998 | -0.26949 | 1.013 | -1.2825
2019-07-17 | 0.96802 | 0.3717 | 1.6947 | 28.5 | 0.22572 | 5.0011 | 5.2019 | 2.8781 | 4.04 | 2.6344 | -1.1017 | -0.83774 | -0.27543 | -0.21208 | 0.43041 | -0.64249
2019-07-18 | 0.96817 | 0.36871 | 1.6936 | 27 | 0.20916 | 3.6119 | 4.6748 | 2.6927 | 3.6837 | 2.6793 | -1.0828 | -0.82335 | -0.2707 | -0.20844 | 0.4146 | -0.62303
2019-07-19 | 0.96832 | 0.3656 | 1.6925 | 27.05 | 0.20969 | 3.6119 | 4.5959 | 2.7589 | 3.6774 | 2.7627 | -1.0632 | -0.80844 | -0.2658 | -0.20466 | 0.40154 | -0.6062
2019-07-20 | 0.96849 | 0.36239 | 1.6913 | 26.6 | 0.20492 | 2.2227 | 4.6221 | 2.596 | 3.609 | 2.4752 | -1.0429 | -0.79303 | -0.32591 | -0.25095 | 0.97238 | -1.2233
2019-07-21 | 0.96866 | 0.35908 | 1.6901 | 29.15 | 0.23323 | 7.7795 | 5.6227 | 2.8608 | 4.2418 | 2.83 | -1.022 | -0.77712 | -0.38324 | -0.2951 | 1.3541 | -1.6492
2019-07-22 | 0.96884 | 0.35565 | 1.6888 | 28 | 0.22008 | 3.8898 | 5.173 | 2.7256 | 3.9493 | 2.7637 | -1.0004 | -0.7607 | -0.31263 | -0.24072 | 0.88776 | -1.1285
2019-07-23 | 0.96903 | 0.35212 | 1.6875 | 27.2 | 0.21131 | 2.7784 | 4.836 | 2.6601 | 3.748 | 2.6302 | -0.97817 | -0.7438 | -0.30568 | -0.23537 | 0.92473 | -1.1601
2019-07-24 | 0.96923 | 0.34849 | 1.6862 | 24.15 | 0.18051 | 5.0011 | 3.6286 | 2.487 | 3.0578 | 2.6559 | -0.9553 | -0.72641 | -0.23883 | -0.1839 | 0.40237 | -0.58626
2019-07-25 | 0.96944 | 0.34475 | 1.6849 | 26.35 | 0.20231 | 7.5017 | 4.544 | 2.5644 | 3.5542 | 2.6668 | -0.9318 | -0.70854 | -0.23295 | -0.17937 | 0.41303 | -0.5924
2019-07-26 | 0.96966 | 0.34091 | 1.6835 | 24.8 | 0.18673 | 6.6681 | 3.914 | 2.487 | 3.2005 | 2.3799 | -0.90768 | -0.6902 | -0.22692 | -0.17473 | 0.45024 | -0.62496
2019-07-27 | 0.96989 | 0.33697 | 1.6821 | 25.2 | 0.19065 | 7.7795 | 4.1229 | 2.4718 | 3.2973 | 2.4515 | -0.88294 | -0.67139 | -0.27592 | -0.21246 | 0.96245 | -1.1749
2019-07-28 | 0.97013 | 0.33293 | 1.6806 | 24.15 | 0.18051 | 7.5017 | 3.6286 | 2.487 | 3.0578 | 2.6559 | -0.8576 | -0.65212 | -0.2144 | -0.16509 | 0.40237 | -0.56745
2019-07-29 | 0.97037 | 0.3288 | 1.6792 | 23.6 | 0.17538 | 7.5017 | 3.4621 | 2.4415 | 2.9518 | 2.6717 | -0.83166 | -0.63239 | -0.20792 | -0.16009 | 0.39693 | -0.55703
2019-07-30 | 0.97063 | 0.32456 | 1.6777 | 24.05 | 0.17956 | 6.6681 | 3.6286 | 2.4566 | 3.0426 | 2.6186 | -0.80513 | -0.61222 | -0.20128 | -0.15499 | 0.40761 | -0.5626
2019-07-31 | 0.97089 | 0.32023 | 1.6761 | 25.9 | 0.19768 | 7.2238 | 4.5182 | 2.4415 | 3.4799 | 2.6329 | -0.77803 | -0.59161 | -0.24313 | -0.18721 | 0.90796 | -1.0952
2019-08-01 | 0.97116 | 0.3158 | 1.6746 | 25.85 | 0.19717 | 6.946 | 4.2675 | 2.5802 | 3.4238 | 2.5646 | -0.75035 | -0.57057 | -0.28138 | -0.21666 | 1.4348 | -1.6515
2019-08-02 | 0.97144 | 0.31128 | 1.673 | 27.9 | 0.21897 | 8.613 | 5.0301 | 2.7756 | 3.9029 | 2.4628 | -0.72212 | -0.5491 | -0.18053 | -0.13901 | 0.4555 | -0.5945
2019-08-03 | 0.97173 | 0.30667 | 1.6714 | 22.95 | 0.16947 | 5.5568 | 3.1302 | 2.5023 | 2.8163 | 2.468 | -0.69334 | -0.52721 | -0.17333 | -0.13347 | 0.42481 | -0.55828
2019-08-04 | 0.97203 | 0.30196 | 1.6697 | 27.05 | 0.20969 | 10.0022 | 4.836 | 2.6119 | 3.7239 | 2.7152 | -0.66402 | -0.50492 | -0.20751 | -0.15978 | 0.89322 | -1.053
2019-08-05 | 0.97234 | 0.29717 | 1.668 | 27.05 | 0.20969 | 5.0011 | 4.6483 | 2.7256 | 3.687 | 2.7181 | -0.63417 | -0.48222 | -0.23781 | -0.18312 | 1.375 | -1.5581
2019-08-06 | 0.97265 | 0.29229 | 1.6663 | 27.35 | 0.21293 | 4.4454 | 4.8908 | 2.6763 | 3.7836 | 2.4778 | -0.6038 | -0.45913 | -0.26416 | -0.20341 | 2.0448 | -2.2482
2019-08-07 | 0.97297 | 0.28732 | 1.6646 | 24.8 | 0.18673 | 9.4465 | 3.758 | 2.596 | 3.177 | 2.746 | -0.57293 | -0.43565 | -0.14323 | -0.11029 | 0.39195 | -0.50224
2019-08-08 | 0.9733 | 0.28227 | 1.6629 | 25.85 | 0.19717 | 8.613 | 4.2188 | 2.6119 | 3.4153 | 2.5874 | -0.54156 | -0.4118 | -0.13539 | -0.10425 | 0.42272 | -0.52697
2019-08-09 | 0.97364 | 0.27713 | 1.6611 | 26.35 | 0.20231 | 9.7244 | 4.6748 | 2.487 | 3.5809 | 2.4947 | -0.5097 | -0.38758 | -0.31856 | -0.24529 | 3.5696 | -3.8149
2019-08-10 | 0.97399 | 0.27191 | 1.6593 | 26.4 | 0.20283 | 8.0573 | 4.7013 | 2.487 | 3.5942 | 2.4512 | -0.47737 | -0.36299 | -0.26852 | -0.20676 | 3.1 | -3.3068
2019-08-11 | 0.97434 | 0.26661 | 1.6575 | 27.05 | 0.20969 | 7.2238 | 4.836 | 2.6119 | 3.7239 | 2.7152 | -0.44458 | -0.33806 | -0.13893 | -0.10698 | 0.89322 | -1.0002
2019-08-12 | 0.9747 | 0.26123 | 1.6557 | 25.55 | 0.19414 | 5.0011 | 4.0289 | 2.6439 | 3.3364 | 2.7586 | -0.41134 | -0.31278 | -0.10283 | -0.079183 | 0.39405 | -0.47323
2019-08-13 | 0.97507 | 0.25578 | 1.6538 | 23.95 | 0.17863 | 4.1676 | 3.3614 | 2.6279 | 2.9946 | 2.6262 | -0.37766 | -0.28717 | -0.094415 | -0.072699 | 0.40571 | -0.47841
2019-08-14 | 0.97544 | 0.25025 | 1.6519 | 25.55 | 0.19414 | 5.279 | 4.0289 | 2.6439 | 3.3364 | 2.7586 | -0.34355 | -0.26124 | -0.085888 | -0.066134 | 0.39405 | -0.46018
2019-08-15 | 0.97583 | 0.24464 | 1.65 | 27.05 | 0.20969 | 4.1676 | 4.836 | 2.6119 | 3.7239 | 2.7152 | -0.30903 | -0.23499 | -0.096573 | -0.074361 | 0.89322 | -0.96758
2019-08-16 | 0.97622 | 0.23896 | 1.6481 | 27.1 | 0.21023 | 5.0011 | 4.8633 | 2.6119 | 3.7376 | 2.7267 | -0.27411 | -0.20844 | -0.068529 | -0.052767 | 0.40774 | -0.46051
2019-08-17 | 0.97662 | 0.23321 | 1.6462 | 25.55 | 0.19414 | 4.7233 | 4.0289 | 2.6439 | 3.3364 | 2.7586 | -0.23881 | -0.18159 | -0.059701 | -0.04597 | 0.39405 | -0.44002
2019-08-18 | 0.97702 | 0.2274 | 1.6442 | 26.35 | 0.20231 | 4.1676 | 4.6748 | 2.487 | 3.5809 | 2.4947 | -0.20312 | -0.15445 | -0.12695 | -0.097752 | 3.5696 | -3.6673
2019-08-19 | 0.97743 | 0.22151 | 1.6423 | 27.6 | 0.21566 | 8.0573 | 4.7548 | 2.8436 | 3.7992 | 2.8154 | -0.16707 | -0.12704 | -0.041768 | -0.032161 | 0.39617 | -0.42833
2019-08-20 | 0.97785 | 0.21556 | 1.6403 | 27.2 | 0.21131 | 3.8898 | 4.6483 | 2.7756 | 3.712 | 2.8387 | -0.13068 | -0.099366 | -0.032669 | -0.025155 | 0.39043 | -0.41558
2019-08-21 | 0.97827 | 0.20954 | 1.6383 | 26.05 | 0.19921 | 4.4454 | 4.2675 | 2.6439 | 3.4557 | 2.7786 | -0.093942 | -0.071434 | -0.023486 | -0.018084 | 0.39368 | -0.41176
2019-08-22 | 0.9787 | 0.20347 | 1.6363 | 27.05 | 0.20969 | 4.4454 | 4.6483 | 2.7256 | 3.687 | 2.7181 | -0.056886 | -0.043256 | -0.021332 | -0.016426 | 1.375 | -1.3914
2019-08-23 | 0.97914 | 0.19733 | 1.6342 | 27.05 | 0.20969 | 4.4454 | 4.836 | 2.6119 | 3.7239 | 2.7152 | -0.01952 | -0.014843 | -0.0061 | -0.004697 | 0.89322 | -0.89792
2019-08-24 | 0.97958 | 0.19113 | 1.6322 | 26.35 | 0.20231 | 5.0011 | 4.4417 | 2.6279 | 3.5348 | 2.5785 | 0.018141 | 0.013795 | 0.0045353 | 0.0034922 | 0.42708 | -0.42359
2019-08-25 | 0.98003 | 0.18488 | 1.6301 | 26.05 | 0.19921 | 5.5568 | 4.2675 | 2.6439 | 3.4557 | 2.7786 | 0.056084 | 0.042646 | 0.014021 | 0.010796 | 0.39368 | -0.38288
2019-08-26 | 0.98049 | 0.17857 | 1.628 | 26.9 | 0.20809 | 4.4454 | 4.6483 | 2.6763 | 3.6623 | 2.6358 | 0.094295 | 0.071702 | 0.023574 | 0.018152 | 0.42102 | -0.40287
2019-08-27 | 0.98095 | 0.17221 | 1.626 | 26.55 | 0.2044 | 5.5568 | 4.7548 | 2.5023 | 3.6285 | 2.4835 | 0.13276 | 0.10095 | 0.091272 | 0.07028 | 4.1194 | -4.0491
2019-08-28 | 0.98142 | 0.1658 | 1.6239 | 26.95 | 0.20863 | 5.5568 | 4.6748 | 2.6763 | 3.6755 | 2.4714 | 0.17146 | 0.13038 | 0.085732 | 0.066014 | 2.5682 | -2.5022
2019-08-29 | 0.98189 | 0.15934 | 1.6218 | 27.3 | 0.21239 | 5.279 | 4.7548 | 2.7422 | 3.7485 | 2.6688 | 0.21039 | 0.15998 | 0.078897 | 0.060751 | 1.4063 | -1.3455
2019-08-30 | 0.98237 | 0.15283 | 1.6196 | 26.3 | 0.20179 | 5.5568 | 4.5959 | 2.5177 | 3.5568 | 2.4335 | 0.24953 | 0.18975 | 0.093575 | 0.072053 | 1.5167 | -1.4446
2019-08-31 | 0.98285 | 0.14628 | 1.6175 | 26.15 | 0.20024 | 2.2227 | 4.292 | 2.6601 | 3.476 | 2.7876 | 0.28887 | 0.21966 | 0.072218 | 0.055608 | 0.39282 | -0.33721
2019-09-01 | 0.98334 | 0.13968 | 1.6154 | 27.35 | 0.21293 | 6.3903 | 4.8908 | 2.6763 | 3.7836 | 2.4778 | 0.32839 | 0.24971 | 0.14367 | 0.11063 | 2.0448 | -1.9341
2019-09-02 | 0.98383 | 0.13305 | 1.6132 | 24.7 | 0.18576 | 9.4465 | 3.7144 | 2.596 | 3.1552 | 2.6719 | 0.36808 | 0.27988 | 0.092019 | 0.070854 | 0.40283 | -0.33197
2019-09-03 | 0.98433 | 0.12637 | 1.6111 | 23.2 | 0.17172 | 5.8346 | 3.3023 | 2.4415 | 2.8719 | 2.6094 | 0.40791 | 0.31018 | 0.10198 | 0.078523 | 0.40426 | -0.32574
2019-09-04 | 0.98483 | 0.11966 | 1.6089 | 23.75 | 0.17676 | 6.946 | 3.5445 | 2.4266 | 2.9855 | 2.6723 | 0.44789 | 0.34058 | 0.11197 | 0.086219 | 0.39769 | -0.31147
2019-09-05 | 0.98534 | 0.11291 | 1.6068 | 23.2 | 0.17172 | 7.2238 | 3.3023 | 2.4415 | 2.8719 | 2.6094 | 0.48799 | 0.37107 | 0.122 | 0.093938 | 0.40426 | -0.31032
2019-09-06 | 0.98585 | 0.10612 | 1.6046 | 24.5 | 0.18384 | 6.946 | 3.8465 | 2.4415 | 3.144 | 2.6731 | 0.5282 | 0.40164 | 0.13205 | 0.10168 | 0.40172 | -0.30004
2019-09-07 | 0.98636 | 0.099307 | 1.6024 | 23.7 | 0.1763 | 8.0573 | 3.3814 | 2.5332 | 2.9573 | 2.645 | 0.5685 | 0.43229 | 0.14213 | 0.10944 | 0.40148 | -0.29205
2019-09-08 | 0.98688 | 0.092463 | 1.6002 | 25.05 | 0.18917 | 7.2238 | 4.0289 | 2.487 | 3.2579 | 2.67 | 0.60888 | 0.463 | 0.15222 | 0.11721 | 0.40522 | -0.28801
2019-09-09 | 0.9874 | 0.085591 | 1.598 | 26.7 | 0.20597 | 8.3352 | 4.6748 | 2.596 | 3.6354 | 2.794 | 0.64933 | 0.49375 | 0.20292 | 0.15624 | 0.8619 | -0.70566
2019-09-10 | 0.98793 | 0.078694 | 1.5958 | 27.05 | 0.20969 | 7.2238 | 4.974 | 2.5332 | 3.7536 | 2.6302 | 0.68982 | 0.52454 | 0.21557 | 0.16599 | 0.92331 | -0.75732
2019-09-11 | 0.98846 | 0.071773 | 1.5936 | 26.65 | 0.20545 | 6.3903 | 4.6748 | 2.5802 | 3.6275 | 2.634 | 0.73035 | 0.55536 | 0.22824 | 0.17574 | 0.9166 | -0.74086
2019-09-12 | 0.989 | 0.064832 | 1.5914 | 27.9 | 0.21897 | 5.5568 | 5.0301 | 2.7756 | 3.9029 | 2.4628 | 0.7709 | 0.58619 | 0.19273 | 0.1484 | 0.4555 | -0.3071
2019-09-13 | 0.98953 | 0.057871 | 1.5892 | 23.2 | 0.17172 | 5.5568 | 3.3023 | 2.4415 | 2.8719 | 2.6094 | 0.81146 | 0.61703 | 0.20286 | 0.15621 | 0.40426 | -0.24806
2019-09-14 | 0.99007 | 0.050893 | 1.5869 | 25.05 | 0.18917 | 6.946 | 4.0289 | 2.487 | 3.2579 | 2.67 | 0.852 | 0.64786 | 0.213 | 0.16401 | 0.40522 | -0.24121
2019-09-15 | 0.99062 | 0.0439 | 1.5847 | 27.6 | 0.21566 | 8.3352 | 4.7548 | 2.8436 | 3.7992 | 2.8154 | 0.89252 | 0.67867 | 0.22313 | 0.17181 | 0.39617 | -0.22436
2019-09-16 | 0.99116 | 0.036894 | 1.5825 | 26.95 | 0.20863 | 3.8898 | 4.8633 | 2.5644 | 3.7139 | 2.4006 | 0.933 | 0.70945 | 0.29156 | 0.2245 | 1.0046 | -0.78009
2019-09-17 | 0.99171 | 0.029877 | 1.5803 | 25.05 | 0.18917 | 1.3892 | 4.0289 | 2.487 | 3.2579 | 2.67 | 0.97343 | 0.74019 | 0.24336 | 0.18738 | 0.40522 | -0.21783
2019-09-18 | 0.99226 | 0.022851 | 1.578 | 26.3 | 0.20179 | 8.3352 | 4.2188 | 2.7589 | 3.4888 | 2.7685 | 1.0138 | 0.77088 | 0.25345 | 0.19515 | 0.39649 | -0.20133
2019-09-19 | 0.99282 | 0.015818 | 1.5758 | 26.95 | 0.20863 | 2.2227 | 4.8633 | 2.5644 | 3.7139 | 2.4006 | 1.0541 | 0.80151 | 0.32939 | 0.25363 | 1.0046 | -0.75096
2019-09-20 | 0.99337 | 0.0087808 | 1.5736 | 25.35 | 0.19214 | 1.3892 | 4.0756 | 2.5488 | 3.3122 | 2.6435 | 1.0942 | 0.83206 | 0.27356 | 0.21064 | 0.411 | -0.20036
2019-09-21 | 0.99393 | 0.0017409 | 1.5713 | 26.95 | 0.20863 | 4.4454 | 4.8633 | 2.5644 | 3.7139 | 2.4006 | 1.1343 | 0.86253 | 0.35447 | 0.27294 | 1.0046 | -0.73165
2019-09-22 | 0.99449 | -0.0052996 | 1.5691 | 27.6 | 0.21566 | 1.3892 | 4.8908 | 2.7589 | 3.8248 | 2.5383 | 1.1743 | 0.89291 | 0.36696 | 0.28256 | 0.96246 | -0.67991
2019-09-23 | 0.99505 | -0.012338 | 1.5669 | 26.55 | 0.2044 | 1.667 | 4.6221 | 2.5802 | 3.6011 | 2.4046 | 1.2141 | 0.92318 | 0.3794 | 0.29213 | 0.99745 | -0.70531
2019-09-24 | 0.99561 | -0.019374 | 1.5647 | 25.05 | 0.18917 | 1.3892 | 4.0289 | 2.487 | 3.2579 | 2.67 | 1.2537 | 0.95333 | 0.31343 | 0.24134 | 0.40522 | -0.16388
2019-09-25 | 0.99617 | -0.026403 | 1.5624 | 25.35 | 0.19214 | 8.3352 | 4.0756 | 2.5488 | 3.3122 | 2.6435 | 1.2932 | 0.98336 | 0.3233 | 0.24894 | 0.411 | -0.16205
2019-09-26 | 0.99674 | -0.033425 | 1.5602 | 25.45 | 0.19314 | 4.4454 | 4.2675 | 2.4566 | 3.362 | 2.5565 | 1.3325 | 1.0133 | 0.33313 | 0.25651 | 0.42556 | -0.16905
2019-09-27 | 0.9973 | -0.040437 | 1.558 | 26.8 | 0.20703 | 4.4454 | 4.544 | 2.7091 | 3.6265 | 2.6859 | 1.3716 | 1.043 | 0.42864 | 0.33005 | 0.89994 | -0.56989
2019-09-28 | 0.99787 | -0.047436 | 1.5557 | 25.35 | 0.19214 | 5.5568 | 4.0756 | 2.5488 | 3.3122 | 2.6435 | 1.4106 | 1.0726 | 0.35264 | 0.27153 | 0.411 | -0.13947
2019-09-29 | 0.99844 | -0.054422 | 1.5535 | 26.15 | 0.20024 | 4.4454 | 4.4417 | 2.5644 | 3.5031 | 2.4676 | 1.4492 | 1.102 | 0.36231 | 0.27898 | 0.44408 | -0.1651
2019-09-30 | 0.99901 | -0.061392 | 1.5513 | 26.7 | 0.20597 | 3.0562 | 4.4671 | 2.7256 | 3.5963 | 2.4806 | 1.4877 | 1.1313 | 0.37193 | 0.28638 | 0.44508 | -0.1587
2019-10-01 | 0.99957 | -0.068343 | 1.5491 | 26.85 | 0.20756 | 2.5006 | 4.6748 | 2.6439 | 3.6593 | 2.4263 | 1.5259 | 1.1603 | 0.47685 | 0.36718 | 0.99343 | -0.62625
2019-10-02 | 1.0001 | -0.075274 | 1.5469 | 24.35 | 0.1824 | 2.7784 | 4.1706 | 2.1974 | 3.184 | 1.9898 | 1.5639 | 1.1892 | 0.39098 | 0.30105 | 0.51474 | -0.21369
2019-10-03 | 1.0007 | -0.082183 | 1.5447 | 26.55 | 0.2044 | 2.7784 | 4.6221 | 2.5802 | 3.6011 | 2.4046 | 1.6016 | 1.2179 | 0.5005 | 0.38539 | 0.99745 | -0.61206
2019-10-04 | 1.0013 | -0.089068 | 1.5425 | 23.8 | 0.17723 | 1.3892 | 3.6074 | 2.3968 | 3.0021 | 2.4055 | 1.639 | 1.2463 | 0.40975 | 0.31551 | 0.43999 | -0.12448
2019-10-05 | 1.0018 | -0.095926 | 1.5403 | 24.8 | 0.18673 | 1.9449 | 4.1229 | 2.3528 | 3.2378 | 2.3374 | 1.6761 | 1.2745 | 0.41904 | 0.32266 | 0.45749 | -0.13483
2019-10-06 | 1.0024 | -0.10276 | 1.5381 | 26.95 | 0.20863 | 1.9449 | 4.8633 | 2.5644 | 3.7139 | 2.4006 | 1.713 | 1.3025 | 0.53531 | 0.41218 | 1.0046 | -0.59241
2019-10-07 | 1.003 | -0.10955 | 1.5359 | 26.85 | 0.20756 | 1.3892 | 4.6748 | 2.6439 | 3.6593 | 2.4263 | 1.7495 | 1.3303 | 0.54672 | 0.42097 | 0.99343 | -0.57245
2019-10-08 | 1.0035 | -0.11632 | 1.5337 | 26.15 | 0.20024 | 2.7784 | 4.4926 | 2.5332 | 3.5129 | 2.3298 | 1.7857 | 1.3578 | 1.0044 | 0.77342 | 3.229 | -2.4556
2019-10-09 | 1.0041 | -0.12305 | 1.5316 | 26.7 | 0.20597 | 2.5006 | 4.4671 | 2.7256 | 3.5963 | 2.4806 | 1.8215 | 1.3851 | 0.45538 | 0.35065 | 0.44508 | -0.094435
2019-10-10 | 1.0047 | -0.12975 | 1.5294 | 26 | 0.1987 | 2.5006 | 4.6221 | 2.4116 | 3.5169 | 2.3364 | 1.8571 | 1.4121 | 0.58033 | 0.44685 | 1.0155 | -0.56867
2019-10-11 | 1.0052 | -0.13641 | 1.5273 | 24.8 | 0.18673 | 2.2227 | 4.1229 | 2.3528 | 3.2378 | 2.3374 | 1.8922 | 1.4388 | 0.47305 | 0.36425 | 0.45749 | -0.093238
2019-10-12 | 1.0058 | -0.14302 | 1.5251 | 25.8 | 0.19666 | 1.9449 | 4.4417 | 2.4566 | 3.4492 | 2.4383 | 1.927 | 1.4653 | 0.48175 | 0.37095 | 0.44693 | -0.075982
2019-10-13 | 1.0064 | -0.1496 | 1.523 | 26.25 | 0.20127 | 1.9449 | 4.6483 | 2.4718 | 3.5601 | 2.4917 | 1.9614 | 1.4915 | 0.61295 | 0.47197 | 0.96224 | -0.49027
2019-10-14 | 1.0069 | -0.15613 | 1.5209 | 25.9 | 0.19768 | 2.5006 | 4.5699 | 2.4116 | 3.4908 | 2.5091 | 1.9955 | 1.5174 | 0.62358 | 0.48016 | 0.95159 | -0.47143
2019-10-15 | 1.0075 | -0.16261 | 1.5188 | 25.75 | 0.19615 | 3.0562 | 4.5699 | 2.3674 | 3.4686 | 2.4729 | 2.0291 | 1.5429 | 0.6341 | 0.48826 | 0.96269 | -0.47444
2019-10-16 | 1.008 | -0.16905 | 1.5167 | 24.9 | 0.1877 | 3.0562 | 4.3166 | 2.2669 | 3.2918 | 2.3939 | 2.0624 | 1.5682 | 0.64449 | 0.49626 | 0.97982 | -0.48356
2019-10-17 | 1.0086 | -0.17543 | 1.5146 | 25.05 | 0.18917 | 2.2227 | 4.2431 | 2.3528 | 3.2979 | 2.4671 | 2.0952 | 1.5932 | 0.65475 | 0.50416 | 0.95533 | -0.45118
2019-10-18 | 1.0091 | -0.18177 | 1.5125 | 26.15 | 0.20024 | 2.5006 | 4.4926 | 2.5332 | 3.5129 | 2.3298 | 2.1276 | 1.6178 | 1.1968 | 0.92153 | 3.229 | -2.3075
2019-10-19 | 1.0097 | -0.18805 | 1.5104 | 24.35 | 0.1824 | 2.5006 | 3.8689 | 2.3821 | 3.1255 | 2.4162 | 2.1596 | 1.6422 | 0.80986 | 0.62359 | 1.4861 | -0.86247
2019-10-20 | 1.0102 | -0.19427 | 1.5084 | 25.05 | 0.18917 | 3.0562 | 4.0289 | 2.487 | 3.2579 | 2.67 | 2.1912 | 1.6662 | 0.5478 | 0.42181 | 0.40522 | 0.016589
2019-10-21 | 1.0107 | -0.20044 | 1.5063 | 26.7 | 0.20597 | 8.3352 | 4.4671 | 2.7256 | 3.5963 | 2.4806 | 2.2223 | 1.6899 | 0.55559 | 0.4278 | 0.44508 | -0.01728
2019-10-22 | 1.0113 | -0.20655 | 1.5043 | 25.9 | 0.19768 | 2.5006 | 4.5699 | 2.4116 | 3.4908 | 2.5091 | 2.253 | 1.7132 | 0.70407 | 0.54214 | 0.95159 | -0.40945
2019-10-23 | 1.0118 | -0.21259 | 1.5023 | 24.35 | 0.1824 | 3.0562 | 3.9596 | 2.3238 | 3.1417 | 2.3881 | 2.2833 | 1.7362 | 0.71352 | 0.54941 | 0.97409 | -0.42467
2019-10-24 | 1.0123 | -0.21857 | 1.5003 | 24.45 | 0.18336 | 2.5006 | 4.0057 | 2.3238 | 3.1648 | 2.412 | 2.3131 | 1.7589 | 0.57827 | 0.44526 | 0.44306 | 0.0022048
2019-10-25 | 1.0129 | -0.22449 | 1.4983 | 24.35 | 0.1824 | 3.0562 | 3.8689 | 2.3821 | 3.1255 | 2.4162 | 2.3424 | 1.7812 | 0.8784 | 0.67636 | 1.4861 | -0.8097
2019-10-26 | 1.0134 | -0.23034 | 1.4964 | 24.65 | 0.18528 | 3.0562 | 4.0057 | 2.3821 | 3.1939 | 2.4281 | 2.3712 | 1.8031 | 0.88922 | 0.6847 | 1.4858 | -0.80108
2019-10-27 | 1.0139 | -0.23613 | 1.4944 | 25.9 | 0.19768 | 2.5006 | 4.544 | 2.4266 | 3.4853 | 2.093 | 2.3996 | 1.8247 | 1.6497 | 1.2703 | 4.7021 | -3.4318
2019-10-28 | 1.0144 | -0.24184 | 1.4925 | 25.95 | 0.19819 | 2.2227 | 4.5182 | 2.4566 | 3.4874 | 2.5935 | 2.4275 | 1.8459 | 1.062 | 0.81778 | 1.9216 | -1.1038
2019-10-29 | 1.0149 | -0.24748 | 1.4906 | 25.35 | 0.19214 | 2.7784 | 4.3663 | 2.3674 | 3.3668 | 2.4834 | 2.455 | 1.8668 | 1.074 | 0.82702 | 1.9868 | -1.1597
2019-10-30 | 1.0154 | -0.25305 | 1.4887 | 24.35 | 0.1824 | 2.5006 | 3.8689 | 2.3821 | 3.1255 | 2.4162 | 2.4819 | 1.8872 | 0.93072 | 0.71665 | 1.4861 | -0.76941
2019-10-31 | 1.0159 | -0.25855 | 1.4869 | 25.45 | 0.19314 | 3.0562 | 4.2675 | 2.4566 | 3.362 | 2.5565 | 2.5084 | 1.9074 | 0.62709 | 0.48286 | 0.42556 | 0.057302
2019-11-01 | 1.0164 | -0.26396 | 1.485 | 26.7 | 0.20597 | 4.4454 | 4.4671 | 2.7256 | 3.5963 | 2.4806 | 2.5343 | 1.9271 | 0.63358 | 0.48786 | 0.44508 | 0.042776
2019-11-02 | 1.0169 | -0.2693 | 1.4832 | 22 | 0.16115 | 2.5006 | 3.8465 | 1.7837 | 2.8151 | 1.5723 | 2.5598 | 1.9465 | 1.7599 | 1.3551 | 5.3422 | -3.9871
2019-11-03 | 1.0174 | -0.27456 | 1.4814 | 22 | 0.16115 | 2.7784 | 3.8465 | 1.7837 | 2.8151 | 1.5723 | 2.5847 | 1.9654 | 1.777 | 1.3683 | 5.3422 | -3.9739
2019-11-04 | 1.0179 | -0.27974 | 1.4796 | 25.9 | 0.19768 | 2.7784 | 4.544 | 2.4266 | 3.4853 | 2.093 | 2.6092 | 1.984 | 1.7938 | 1.3812 | 4.7021 | -3.3209
2019-11-05 | 1.0183 | -0.28483 | 1.4778 | 20.3 | 0.14711 | 2.2227 | 2.7422 | 2.064 | 2.4031 | 2.1574 | 2.6332 | 2.0023 | 0.65829 | 0.50688 | 0.4587 | 0.048186
2019-11-06 | 1.0188 | -0.28984 | 1.4761 | 25.85 | 0.19717 | 2.5006 | 4.5959 | 2.3821 | 3.489 | 2.0981 | 2.6566 | 2.0201 | 1.1623 | 0.89495 | 2.2995 | -1.4046
2019-11-07 | 1.0193 | -0.29477 | 1.4744 | 20.3 | 0.14711 | 2.2227 | 2.7422 | 2.064 | 2.4031 | 2.1574 | 2.6796 | 2.0375 | 0.66989 | 0.51581 | 0.4587 | 0.057116
2019-11-08 | 1.0197 | -0.2996 | 1.4727 | 22.95 | 0.16947 | 2.5006 | 4.0522 | 1.9012 | 2.9767 | 1.8643 | 2.702 | 2.0546 | 1.1821 | 0.91023 | 2.4006 | -1.4903
2019-11-09 | 1.0202 | -0.30435 | 1.471 | 24.4 | 0.18288 | 3.0562 | 4.4164 | 2.077 | 3.2467 | 1.9941 | 2.7239 | 2.0713 | 1.5322 | 1.1798 | 3.5575 | -2.3777
2019-11-10 | 1.0206 | -0.30901 | 1.4694 | 22 | 0.16115 | 2.5006 | 3.8465 | 1.7837 | 2.8151 | 1.5723 | 2.7453 | 2.0875 | 1.8874 | 1.4533 | 5.3422 | -3.8889
2019-11-11 | 1.0211 | -0.31358 | 1.4678 | 24.15 | 0.18051 | 2.7784 | 4.2675 | 2.0901 | 3.1788 | 2.0828 | 2.7662 | 2.1034 | 1.7289 | 1.3312 | 4.0241 | -2.6929
2019-11-12 | 1.0215 | -0.31805 | 1.4662 | 23.75 | 0.17676 | 2.5006 | 4.3166 | 1.9624 | 3.1395 | 1.8029 | 2.7866 | 2.1189 | 1.9158 | 1.4751 | 5.0575 | -3.5823
2019-11-13 | 1.0219 | -0.32243 | 1.4647 | 22.95 | 0.16947 | 2.7784 | 4.0522 | 1.9012 | 2.9767 | 1.8643 | 2.8064 | 2.134 | 1.2278 | 0.94542 | 2.4006 | -1.4552
2019-11-14 | 1.0224 | -0.32671 | 1.4632 | 24.15 | 0.18051 | 3.0562 | 4.2675 | 2.0901 | 3.1788 | 2.0828 | 2.8258 | 2.1487 | 1.7661 | 1.3599 | 4.0241 | -2.6642
2019-11-15 | 1.0228 | -0.3309 | 1.4617 | 22 | 0.16115 | 2.5006 | 3.8465 | 1.7837 | 2.8151 | 1.5723 | 2.8446 | 2.163 | 1.9557 | 1.5059 | 5.3422 | -3.8363
2019-11-16 | 1.0232 | -0.33499 | 1.4602 | 24.35 | 0.1824 | 2.7784 | 4.3414 | 2.1032 | 3.2223 | 1.7242 | 2.8629 | 2.177 | 1.9683 | 1.5156 | 5.2353 | -3.7197
2019-11-17 | 1.0236 | -0.33898 | 1.4588 | 22.65 | 0.1668 | 2.2227 | 4.0057 | 1.8534 | 2.9296 | 1.5374 | 2.8807 | 2.1905 | 2.1605 | 1.6636 | 6.149 | -4.4854
2019-11-18 | 1.024 | -0.34287 | 1.4574 | 23.65 | 0.17584 | 4.1676 | 4.292 | 1.95 | 3.121 | 1.7112 | 2.898 | 2.2036 | 2.1735 | 1.6736 | 5.8759 | -4.2023
2019-11-19 | 1.0244 | -0.34665 | 1.456 | 22 | 0.16115 | 2.5006 | 3.8465 | 1.7837 | 2.8151 | 1.5723 | 2.9148 | 2.2164 | 2.0039 | 1.543 | 5.3422 | -3.7992
2019-11-20 | 1.0247 | -0.35034 | 1.4547 | 24.15 | 0.18051 | 2.7784 | 4.2675 | 2.0901 | 3.1788 | 2.0828 | 2.931 | 2.2287 | 1.8319 | 1.4106 | 4.0241 | -2.6135
2019-11-21 | 1.0251 | -0.35392 | 1.4534 | 22.5 | 0.16548 | 2.5006 | 3.9368 | 1.8534 | 2.8951 | 1.9236 | 2.9468 | 2.2407 | 1.8417 | 1.4181 | 4.1611 | -2.743
2019-11-22 | 1.0255 | -0.3574 | 1.4521 | 23.1 | 0.17082 | 2.5006 | 4.1706 | 1.8772 | 3.0239 | 1.697 | 2.962 | 2.2523 | 2.2215 | 1.7105 | 5.861 | -4.1505
2019-11-23 | 1.0258 | -0.36077 | 1.4509 | 20.85 | 0.15153 | 2.2227 | 3.2248 | 1.8653 | 2.545 | 2.0026 | 2.9767 | 2.2635 | 1.1163 | 0.85952 | 1.6436 | -0.78413
2019-11-24 | 1.0262 | -0.36403 | 1.4497 | 23.3 | 0.17263 | 3.0562 | 4.1946 | 1.9133 | 3.054 | 1.7035 | 2.9909 | 2.2743 | 2.2432 | 1.7272 | 5.8633 | -4.136
2019-11-25 | 1.0265 | -0.36719 | 1.4486 | 22.7 | 0.16725 | 2.7784 | 4.2188 | 1.761 | 2.9899 | 1.6878 | 3.0046 | 2.2847 | 2.0656 | 1.5905 | 5.1897 | -3.5992
2019-11-26 | 1.0269 | -0.37023 | 1.4474 | 24.15 | 0.18051 | 3.3341 | 4.2675 | 2.0901 | 3.1788 | 2.0828 | 3.0177 | 2.2947 | 1.8861 | 1.4523 | 4.0241 | -2.5718
2019-11-27 | 1.0272 | -0.37317 | 1.4464 | 22.75 | 0.16769 | 2.5006 | 4.1229 | 1.8183 | 2.9706 | 1.5491 | 3.0304 | 2.3043 | 2.0834 | 1.6042 | 5.4415 | -3.8373
2019-11-28 | 1.0275 | -0.376 | 1.4453 | 23.6 | 0.17538 | 3.3341 | 4.3166 | 1.9255 | 3.1211 | 1.9561 | 3.0426 | 2.3136 | 1.7114 | 1.3178 | 3.5675 | -2.2497
2019-11-29 | 1.0278 | -0.37871 | 1.4443 | 22.95 | 0.16947 | 3.3341 | 4.0057 | 1.9255 | 2.9656 | 1.7041 | 3.0542 | 2.3224 | 1.718 | 1.3229 | 3.8542 | -2.5314
2019-11-30 | 1.0281 | -0.38131 | 1.4433 | 22.65 | 0.1668 | 3.3341 | 4.0057 | 1.8534 | 2.9296 | 1.5374 | 3.0654 | 2.3309 | 2.299 | 1.7703 | 6.149 | -4.3788
2019-12-01 | 1.0284 | -0.3838 | 1.4424 | 20.85 | 0.15153 | 4.1676 | 3.2248 | 1.8653 | 2.545 | 2.0026 | 3.076 | 2.339 | 1.1535 | 0.8882 | 1.6436 | -0.75544
2019-12-02 | 1.0287 | -0.38618 | 1.4415 | 20.3 | 0.14711 | 3.0562 | 2.7422 | 2.064 | 2.4031 | 2.1574 | 3.0862 | 2.3467 | 0.77154 | 0.59409 | 0.4587 | 0.13539
2019-12-03 | 1.029 | -0.38844 | 1.4407 | 20.85 | 0.15153 | 2.5006 | 3.2248 | 1.8653 | 2.545 | 2.0026 | 3.0958 | 2.3541 | 1.1609 | 0.89392 | 1.6436 | -0.74973
2019-12-04 | 1.0292 | -0.39059 | 1.4399 | 22.95 | 0.16947 | 3.0562 | 4.0522 | 1.9012 | 2.9767 | 1.8643 | 3.105 | 2.361 | 1.3584 | 1.046 | 2.4006 | -1.3546
2019-12-05 | 1.0295 | -0.39262 | 1.4391 | 24.35 | 0.1824 | 3.0562 | 4.1706 | 2.1974 | 3.184 | 1.9898 | 3.1136 | 2.3676 | 0.7784 | 0.59937 | 0.51474 | 0.084627
2019-12-06 | 1.0297 | -0.39453 | 1.4384 | 22 | 0.16115 | 2.7784 | 3.8465 | 1.7837 | 2.8151 | 1.5723 | 3.1218 | 2.3738 | 2.1462 | 1.6526 | 5.3422 | -3.6896
2019-12-07 | 1.03 | -0.39633 | 1.4377 | 22.95 | 0.16947 | 2.7784 | 4.0057 | 1.9255 | 2.9656 | 1.7041 | 3.1294 | 2.3796 | 1.7603 | 1.3554 | 3.8542 | -2.4988
2019-12-08 | 1.0302 | -0.39801 | 1.4371 | 22.4 | 0.16461 | 3.3341 | 3.758 | 1.9255 | 2.8417 | 1.8454 | 3.1366 | 2.385 | 1.5683 | 1.2076 | 3.0202 | -1.8127
2019-12-09 | 1.0304 | -0.39957 | 1.4365 | 24.35 | 0.1824 | 2.5006 | 4.1706 | 2.1974 | 3.184 | 1.9898 | 3.1432 | 2.3901 | 0.78581 | 0.60507 | 0.51474 | 0.09033
2019-12-10 | 1.0307 | -0.40102 | 1.436 | 22.4 | 0.16461 | 2.7784 | 3.9826 | 1.8067 | 2.8946 | 1.5618 | 3.1494 | 2.3948 | 1.7715 | 1.3641 | 4.0169 | -2.6529
2019-12-11 | 1.0309 | -0.40234 | 1.4355 | 22.8 | 0.16813 | 2.2227 | 4.0756 | 1.8534 | 2.9645 | 1.4915 | 3.1551 | 2.3991 | 1.9719 | 1.5184 | 4.8438 | -3.3254
2019-12-12 | 1.0311 | -0.40355 | 1.435 | 22.65 | 0.1668 | 2.7784 | 4.0057 | 1.8534 | 2.9296 | 1.5374 | 3.1603 | 2.4031 | 2.3702 | 1.8251 | 6.149 | -4.324
2019-12-13 | 1.0313 | -0.40463 | 1.4346 | 23.35 | 0.17308 | 4.1676 | 4.2431 | 1.9012 | 3.0721 | 1.7507 | 3.165 | 2.4066 | 1.1869 | 0.91389 | 1.8576 | -0.94374
2019-12-14 | 1.0314 | -0.4056 | 1.4342 | 23.5 | 0.17446 | 3.0562 | 4.2188 | 1.95 | 3.0844 | 1.7438 | 3.1692 | 2.4099 | 1.5846 | 1.2201 | 3.1763 | -1.9562
2019-12-15 | 1.0316 | -0.40644 | 1.4339 | 22.95 | 0.16947 | 3.6119 | 4.0057 | 1.9255 | 2.9656 | 1.7634 | 3.1729 | 2.4127 | 1.3881 | 1.0689 | 2.4848 | -1.4159
2019-12-16 | 1.0318 | -0.40717 | 1.4336 | 20.85 | 0.15153 | 3.3341 | 3.2248 | 1.8653 | 2.545 | 2.0026 | 3.1761 | 2.4151 | 1.1911 | 0.91711 | 1.6436 | -0.72653
2019-12-17 | 1.0319 | -0.40777 | 1.4334 | 22.8 | 0.16813 | 3.0562 | 4.0522 | 1.8653 | 2.9587 | 1.5053 | 3.1789 | 2.4172 | 1.7881 | 1.3769 | 4.1165 | -2.7397
2019-12-18 | 1.032 | -0.40826 | 1.4332 | 22.95 | 0.16947 | 2.7784 | 4.0057 | 1.9255 | 2.9656 | 1.7041 | 3.1812 | 2.419 | 1.7894 | 1.3778 | 3.8542 | -2.4764
2019-12-19 | 1.0322 | -0.40862 | 1.4331 | 24.35 | 0.1824 | 3.3341 | 4.1706 | 2.1974 | 3.184 | 1.9898 | 3.1829 | 2.4203 | 0.79573 | 0.61271 | 0.51474 | 0.097972
2019-12-20 | 1.0323 | -0.40886 | 1.433 | 23.1 | 0.17082 | 2.7784 | 4.0522 | 1.9377 | 2.995 | 1.3511 | 3.1842 | 2.4213 | 0.79605 | 0.61296 | 0.62993 | -0.016972
2019-12-21 | 1.0324 | -0.40899 | 1.433 | 22.65 | 0.1668 | 2.5006 | 4.0057 | 1.8534 | 2.9296 | 1.5374 | 3.185 | 2.4219 | 2.3888 | 1.8393 | 6.149 | -4.3097
2019-12-22 | 1.0325 | -0.40898 | 1.433 | 22.65 | 0.1668 | 4.1676 | 3.8914 | 1.9133 | 2.9023 | 1.6057 | 3.1853 | 2.4221 | 1.9908 | 1.5329 | 4.6476 | -3.1147
2019-12-23 | 1.0326 | -0.40886 | 1.433 | 20.85 | 0.15153 | 3.6119 | 3.2248 | 1.8653 | 2.545 | 2.0026 | 3.1852 | 2.422 | 1.1944 | 0.91972 | 1.6436 | -0.72393
2019-12-24 | 1.0327 | -0.40862 | 1.4331 | 21.35 | 0.15565 | 3.0562 | 3.6928 | 1.7164 | 2.7046 | 1.5884 | 3.1845 | 2.4215 | 1.5922 | 1.226 | 3.2527 | -2.0266
2019-12-25 | 1.0328 | -0.40826 | 1.4332 | 22.65 | 0.1668 | 3.3341 | 4.0057 | 1.8534 | 2.9296 | 1.5374 | 3.1834 | 2.4206 | 2.3875 | 1.8384 | 6.149 | -4.3106
2019-12-26 | 1.0328 | -0.40777 | 1.4334 | 20.85 | 0.15153 | 4.1676 | 3.2248 | 1.8653 | 2.545 | 2.0026 | 3.1817 | 2.4194 | 1.1931 | 0.91872 | 1.6436 | -0.72493
2019-12-27 | 1.0329 | -0.40717 | 1.4336 | 21.35 | 0.15565 | 3.0562 | 3.6928 | 1.7164 | 2.7046 | 1.5884 | 3.1796 | 2.4178 | 1.5898 | 1.2241 | 3.2527 | -2.0285
2019-12-28 | 1.0329 | -0.40644 | 1.4339 | 22.95 | 0.16947 | 3.3341 | 4.0057 | 1.9255 | 2.9656 | 1.7041 | 3.177 | 2.4158 | 1.787 | 1.376 | 3.8542 | -2.4782
2019-12-29 | 1.033 | -0.40559 | 1.4342 | 22.5 | 0.16548 | 3.3341 | 3.8689 | 1.8892 | 2.879 | 1.9346 | 3.1739 | 2.4134 | 1.1902 | 0.91645 | 1.7228 | -0.80633
2019-12-30 | 1.033 | -0.40463 | 1.4346 | 22.65 | 0.1668 | 3.6119 | 3.914 | 1.9012 | 2.9076 | 1.7231 | 3.1703 | 2.4107 | 1.7833 | 1.3731 | 3.8136 | -2.4405
2019-12-31 | 1.033 | -0.40354 | 1.435 | 22.65 | 0.1668 | 4.1676 | 4.0057 | 1.8534 | 2.9296 | 1.5374 | 3.1662 | 2.4076 | 2.3746 | 1.8285 | 6.149 | -4.3206
2020-01-01 | 1.033 | -0.40233 | 1.4355 | 21.35 | 0.15565 | 4.1676 | 3.6928 | 1.7164 | 2.7046 | 1.5884 | 3.1616 | 2.4041 | 1.5808 | 1.2172 | 3.2527 | -2.0354
2020-01-02 | 1.033 | -0.40101 | 1.436 | 22.5 | 0.16548 | 3.3341 | 3.7799 | 1.9377 | 2.8588 | 1.8262 | 3.1565 | 2.4002 | 1.9728 | 1.5191 | 4.3009 | -2.7818
2020-01-03 | 1.033 | -0.39956 | 1.4365 | 22.5 | 0.16548 | 5.5568 | 4.0057 | 2.064 | 3.0348 | 1.8895 | 3.1509 | 2.396 | 1.9693 | 1.5164 | 4.2652 | -2.7488
2020-01-04 | 1.033 | -0.398 | 1.4371 | 23.5 | 0.17446 | 3.8898 | 4.0057 | 1.9377 | 2.9717 | 1.9522 | 3.1449 | 2.3913 | 1.9655 | 1.5135 | 4.1473 | -2.6338
2020-01-05 | 1.0329 | -0.39632 | 1.4377 | 23 | 0.16992 | 2.7784 | 3.7799 | 1.8183 | 2.7991 | 1.729 | 3.1383 | 2.3863 | 1.9614 | 1.5103 | 4.4181 | -2.9079
2020-01-06 | 1.0329 | -0.39452 | 1.4384 | 22 | 0.16115 | 2.7784 | 3.5653 | 1.8183 | 2.6918 | 1.4382 | 3.1312 | 2.381 | 1.957 | 1.5069 | 4.8421 | -3.3352
2020-01-07 | 1.0328 | -0.39261 | 1.4391 | 21.5 | 0.1569 | 3.6119 | 3.7799 | 2.064 | 2.922 | 1.8841 | 3.1236 | 2.3752 | 1.5618 | 1.2026 | 3.0034 | -1.8008
2020-01-08 | 1.0328 | -0.39058 | 1.4399 | 23 | 0.16992 | 3.6119 | 4.0057 | 2.064 | 3.0348 | 1.9096 | 3.1155 | 2.3691 | 1.9472 | 1.4994 | 4.2629 | -2.7635
2020-01-09 | 1.0327 | -0.38843 | 1.4407 | 24 | 0.17909 | 3.8898 | 4.2431 | 2.1974 | 3.2202 | 2.0276 | 3.1069 | 2.3625 | 1.9418 | 1.4952 | 4.1206 | -2.6254
2020-01-10 | 1.0326 | -0.38617 | 1.4415 | 24.5 | 0.18384 | 3.6119 | 4.2431 | 2.1974 | 3.2202 | 1.942 | 3.0978 | 2.3556 | 1.5489 | 1.1927 | 2.9648 | -1.7722
2020-01-11 | 1.0325 | -0.38379 | 1.4424 | 23.5 | 0.17446 | 3.3341 | 4.0057 | 2.064 | 3.0348 | 1.8798 | 3.0882 | 2.3483 | 2.1232 | 1.6348 | 4.9046 | -3.2698
2020-01-12 | 1.0324 | -0.3813 | 1.4433 | 22 | 0.16115 | 3.3341 | 3.7799 | 1.8183 | 2.7991 | 1.5156 | 3.0781 | 2.3406 | 2.1162 | 1.6295 | 5.4446 | -3.8152
2020-01-13 | 1.0323 | -0.3787 | 1.4443 | 22 | 0.16115 | 2.7784 | 3.7799 | 1.8183 | 2.7991 | 1.3287 | 3.0675 | 2.3325 | 2.3006 | 1.7715 | 6.5404 | -4.7689
2020-01-14 | 1.0322 | -0.37598 | 1.4453 | 22.5 | 0.16548 | 2.2227 | 3.7799 | 1.9377 | 2.8588 | 1.0509 | 3.0563 | 2.324 | 2.2923 | 1.765 | 7.2403 | -5.4752
2020-01-15 | 1.032 | -0.37315 | 1.4464 | 23.5 | 0.17446 | 2.7784 | 4.2431 | 1.9377 | 3.0904 | 1.2584 | 3.0447 | 2.3152 | 1.9029 | 1.4653 | 5.2927 | -3.8274
2020-01-16 | 1.0319 | -0.37022 | 1.4474 | 24 | 0.17909 | 4.1676 | 4.4926 | 1.9377 | 3.2152 | 1.3525 | 3.0325 | 2.3059 | 2.2744 | 1.7513 | 6.6711 | -4.9198
2020-01-17 | 1.0318 | -0.36717 | 1.4486 | 22.5 | 0.16548 | 5.0011 | 4.2431 | 1.7053 | 2.9742 | 1.2462 | 3.0198 | 2.2963 | 2.0761 | 1.5986 | 6.0152 | -4.4166
2020-01-18 | 1.0316 | -0.36401 | 1.4497 | 22.5 | 0.16548 | 3.8898 | 4.2431 | 1.7053 | 2.9742 | 1.3015 | 3.0066 | 2.2862 | 2.067 | 1.5916 | 5.9028 | -4.3112
2020-01-19 | 1.0314 | -0.36075 | 1.4509 | 23 | 0.16992 | 1.9449 | 4.0057 | 1.9377 | 2.9717 | 1.3444 | 2.9928 | 2.2758 | 1.4964 | 1.1522 | 3.6124 | -2.4602
2020-01-20 | 1.0313 | -0.35738 | 1.4521 | 23.5 | 0.17446 | 3.6119 | 4.2431 | 1.9377 | 3.0904 | 1.5582 | 2.9786 | 2.2649 | 1.4893 | 1.1467 | 3.3837 | -2.237
2020-01-21 | 1.0311 | -0.3539 | 1.4534 | 23 | 0.16992 | 2.2227 | 4.0057 | 1.9377 | 2.9717 | 1.6357 | 2.9638 | 2.2537 | 1.8524 | 1.4263 | 4.6229 | -3.1966
2020-01-22 | 1.0309 | -0.35032 | 1.4547 | 23.5 | 0.17446 | 3.6119 | 4.0057 | 2.064 | 3.0348 | 1.5739 | 2.9485 | 2.242 | 1.8428 | 1.4189 | 4.751 | -3.3321
2020-01-23 | 1.0307 | -0.34663 | 1.456 | 24 | 0.17909 | 4.4454 | 4.4926 | 1.9377 | 3.2152 | 1.5578 | 2.9326 | 2.23 | 2.1995 | 1.6936 | 6.2223 | -4.5288
2020-01-24 | 1.0304 | -0.34285 | 1.4574 | 24.5 | 0.18384 | 3.6119 | 4.4926 | 2.064 | 3.2783 | 1.4619 | 2.9162 | 2.2175 | 2.1872 | 1.6841 | 6.4685 | -4.7843
2020-01-25 | 1.0302 | -0.33896 | 1.4588 | 24 | 0.17909 | 2.5006 | 4.2431 | 2.064 | 3.1535 | 1.0986 | 2.8993 | 2.2046 | 1.9933 | 1.5348 | 6.4482 | -4.9134
2020-01-26 | 1.03 | -0.33497 | 1.4602 | 24.5 | 0.18384 | 2.7784 | 4.4926 | 2.064 | 3.2783 | 1.1759 | 2.8819 | 2.1914 | 2.1614 | 1.6643 | 7.1297 | -5.4655
2020-01-27 | 1.0297 | -0.33088 | 1.4617 | 24.5 | 0.18384 | 2.5006 | 4.4926 | 2.064 | 3.2783 | 1.1844 | 2.8639 | 2.1777 | 1.9689 | 1.5161 | 6.3053 | -4.7893
2020-01-28 | 1.0295 | -0.32669 | 1.4632 | 25 | 0.18868 | 3.0562 | 4.7548 | 2.064 | 3.4094 | 1.196 | 2.8454 | 2.1637 | 2.1341 | 1.6432 | 7.1316 | -5.4884
2020-01-29 | 1.0292 | -0.3224 | 1.4647 | 26 | 0.1987 | 4.1676 | 5.0301 | 2.1974 | 3.6138 | 1.2802 | 2.8264 | 2.1492 | 1.9431 | 1.4962 | 6.229 | -4.7327
2020-01-30 | 1.029 | -0.31803 | 1.4662 | 25.5 | 0.19364 | 3.8898 | 5.0301 | 2.064 | 3.5471 | 1.1847 | 2.8068 | 2.1343 | 1.9297 | 1.4859 | 6.3957 | -4.9098
2020-01-31 | 1.0287 | -0.31355 | 1.4678 | 24.5 | 0.18384 | 2.5006 | 4.7548 | 1.9377 | 3.3463 | 1.2998 | 2.7867 | 2.119 | 2.0901 | 1.6093 | 6.8408 | -5.2314
2020-02-01 | 1.0284 | -0.30898 | 1.4694 | 23.5 | 0.17446 | 3.0562 | 4.4926 | 1.8183 | 3.1554 | 1.0793 | 2.7661 | 2.1034 | 2.0746 | 1.5974 | 7.2797 | -5.6823
2020-02-02 | 1.0281 | -0.30433 | 1.4711 | 24 | 0.17909 | 3.8898 | 4.4926 | 1.9377 | 3.2152 | 1.2393 | 2.745 | 2.0873 | 1.8872 | 1.4531 | 6.1494 | -4.6962
2020-02-03 | 1.0278 | -0.29958 | 1.4727 | 23 | 0.16992 | 4.1676 | 4.2431 | 1.8183 | 3.0307 | 1.488 | 2.7233 | 2.0708 | 1.3616 | 1.0485 | 3.4436 | -2.3951
2020-02-04 | 1.0275 | -0.29474 | 1.4744 | 23 | 0.16992 | 3.6119 | 4.0057 | 1.9377 | 2.9717 | 1.6072 | 2.7011 | 2.0539 | 1.5193 | 1.1699 | 3.986 | -2.8161
2020-02-05 | 1.0272 | -0.28981 | 1.4761 | 24 | 0.17909 | 4.4454 | 4.4926 | 1.9377 | 3.2152 | 1.3037 | 2.6783 | 2.0366 | 1.5066 | 1.16 | 4.4825 | -3.3224
2020-02-06 | 1.0269 | -0.2848 | 1.4778 | 25 | 0.18868 | 3.8898 | 4.7548 | 2.064 | 3.4094 | 1.323 | 2.6551 | 2.0189 | 1.3275 | 1.0222 | 3.7411 | -2.7189
2020-02-07 | 1.0265 | -0.27971 | 1.4796 | 25 | 0.18868 | 3.3341 | 4.4926 | 2.1974 | 3.345 | 1.3446 | 2.6313 | 2.0008 | 1.3156 | 1.013 | 3.7106 | -2.6975
2020-02-08 | 1.0262 | -0.27453 | 1.4814 | 26 | 0.1987 | 5.0011 | 4.7548 | 2.3383 | 3.5465 | 1.3079 | 2.607 | 1.9823 | 1.1405 | 0.87822 | 3.0219 | -2.1437
2020-02-09 | 1.0258 | -0.26927 | 1.4832 | 25.5 | 0.19364 | 5.0011 | 4.7548 | 2.1974 | 3.4761 | 1.422 | 2.5821 | 1.9635 | 1.1297 | 0.86985 | 2.8889 | -2.0191
2020-02-10 | 1.0255 | -0.26393 | 1.485 | 23 | 0.16992 | 3.6119 | 4.0057 | 1.9377 | 2.9717 | 1.624 | 2.5568 | 1.9442 | 1.4382 | 1.1074 | 3.9633 | -2.8559
2020-02-11 | 1.0251 | -0.25852 | 1.4869 | 22.5 | 0.16548 | 4.1676 | 3.7799 | 1.9377 | 2.8588 | 1.6735 | 2.5309 | 1.9245 | 1.1073 | 0.8526 | 2.5455 | -1.6929
2020-02-12 | 1.0247 | -0.25302 | 1.4887 | 22.5 | 0.16548 | 4.1676 | 4.0057 | 1.8183 | 2.912 | 1.634 | 2.5045 | 1.9045 | 1.5653 | 1.2053 | 4.5964 | -3.3911
2020-02-13 | 1.0244 | -0.24745 | 1.4906 | 22.5 | 0.16548 | 3.6119 | 3.7799 | 1.9377 | 2.8588 | 1.6367 | 2.4777 | 1.884 | 1.3937 | 1.0731 | 3.9182 | -2.845
2020-02-14 | 1.024 | -0.24181 | 1.4925 | 22 | 0.16115 | 2.5006 | 3.5653 | 1.9377 | 2.7515 | 1.6195 | 2.4503 | 1.8632 | 1.5314 | 1.1792 | 4.5825 | -3.4033
2020-02-15 | 1.0236 | -0.2361 | 1.4945 | 25 | 0.18868 | 2.7784 | 4.4926 | 2.1974 | 3.345 | 0.9571 | 2.4224 | 1.842 | 1.3626 | 1.0492 | 5.1156 | -4.0664
2020-02-16 | 1.0232 | -0.23031 | 1.4964 | 25.5 | 0.19364 | 2.2227 | 4.7548 | 2.1974 | 3.4761 | 0.81427 | 2.394 | 1.8204 | 1.7955 | 1.3826 | 8.2044 | -6.8219
2020-02-17 | 1.0228 | -0.22446 | 1.4984 | 26 | 0.1987 | 2.5006 | 5.0301 | 2.1974 | 3.6138 | 0.91417 | 2.3652 | 1.7985 | 1.7739 | 1.3659 | 7.9722 | -6.6063
2020-02-18 | 1.0224 | -0.21854 | 1.5003 | 25.5 | 0.19364 | 3.0562 | 5.0301 | 2.064 | 3.5471 | 1.0648 | 2.3358 | 1.7762 | 1.7519 | 1.3489 | 7.5152 | -6.1663
2020-02-19 | 1.0219 | -0.21256 | 1.5023 | 25 | 0.18868 | 3.0562 | 5.0301 | 1.9377 | 3.4839 | 0.78399 | 2.306 | 1.7535 | 1.7295 | 1.3317 | 8.2522 | -6.9205
2020-02-20 | 1.0215 | -0.20651 | 1.5043 | 24.5 | 0.18384 | 3.0562 | 5.0301 | 1.8183 | 3.4242 | 0.68365 | 2.2757 | 1.7304 | 0.99561 | 0.76662 | 3.7011 | -2.9345
2020-02-21 | 1.0211 | -0.2004 | 1.5064 | 25 | 0.18868 | 4.1676 | 5.0301 | 1.9377 | 3.4839 | 1.1637 | 2.2449 | 1.707 | 1.6837 | 1.2964 | 7.2184 | -5.922
2020-02-22 | 1.0206 | -0.19424 | 1.5084 | 24 | 0.17909 | 5.0011 | 4.7548 | 1.8183 | 3.2865 | 1.2112 | 2.2137 | 1.6833 | 1.6603 | 1.2784 | 7.0074 | -5.729
2020-02-23 | 1.0202 | -0.18801 | 1.5104 | 23.5 | 0.17446 | 4.4454 | 4.4926 | 1.8183 | 3.1554 | 1.0803 | 2.182 | 1.6592 | 1.6365 | 1.2601 | 7.2771 | -6.017
2020-02-24 | 1.0197 | -0.18173 | 1.5125 | 24 | 0.17909 | 4.4454 | 4.7548 | 1.8183 | 3.2865 | 1.0629 | 2.1499 | 1.6348 | 1.6124 | 1.2415 | 7.3743 | -6.1328
2020-02-25 | 1.0193 | -0.1754 | 1.5146 | 25 | 0.18868 | 4.7233 | 4.7548 | 2.064 | 3.4094 | 1.1422 | 2.1173 | 1.61 | 1.588 | 1.2227 | 7.2646 | -6.0418
2020-02-26 | 1.0188 | -0.16901 | 1.5167 | 26.5 | 0.20387 | 3.6119 | 5.3193 | 2.1974 | 3.7583 | 1.1848 | 2.0843 | 1.5849 | 1.0421 | 0.80245 | 4.0032 | -3.2007
2020-02-27 | 1.0183 | -0.16258 | 1.5188 | 25 | 0.18868 | 2.7784 | 5.0301 | 1.9377 | 3.4839 | 1.1775 | 2.0509 | 1.5595 | 1.5381 | 1.1844 | 7.1843 | -5.9999
2020-02-28 | 1.0179 | -0.15609 | 1.5209 | 24.5 | 0.18384 | 3.0562 | 4.7548 | 1.9377 | 3.3463 | 0.91057 | 2.017 | 1.5337 | 1.5128 | 1.1648 | 7.8275 | -6.6627
2020-02-29 | 1.0174 | -0.14956 | 1.523 | 23.5 | 0.17446 | 3.3341 | 4.4926 | 1.8183 | 3.1554 | 1.1322 | 1.9828 | 1.5077 | 1.4871 | 1.145 | 7.1479 | -6.0029
2020-03-01 | 1.0169 | -0.14299 | 1.5251 | 24.5 | 0.18384 | 3.8898 | 4.7548 | 1.9377 | 3.3463 | 1.321 | 1.9481 | 1.4813 | 1.3393 | 1.0313 | 6.0239 | -4.9926
2020-03-02 | 1.0164 | -0.13637 | 1.5273 | 25 | 0.18868 | 2.7784 | 4.7548 | 2.064 | 3.4094 | 1.3571 | 1.9131 | 1.4547 | 1.0761 | 0.8286 | 4.4612 | -3.6326
2020-03-03 | 1.0159 | -0.12971 | 1.5294 | 25.5 | 0.19364 | 2.7784 | 4.7548 | 2.1974 | 3.4761 | 1.5061 | 1.8777 | 1.4278 | 0.82148 | 0.63254 | 2.8077 | -2.1752
2020-03-04 | 1.0154 | -0.12302 | 1.5316 | 26 | 0.1987 | 2.2227 | 5.0301 | 2.1974 | 3.6138 | 1.2567 | 1.8419 | 1.4006 | 0.92094 | 0.70912 | 3.878 | -3.1689
2020-03-05 | 1.0149 | -0.11628 | 1.5338 | 28 | 0.22008 | 3.0562 | 5.3193 | 2.6439 | 3.9816 | 1.2203 | 1.8057 | 1.3731 | 0.67715 | 0.5214 | 2.3661 | -1.8447
2020-03-06 | 1.0144 | -0.10952 | 1.5359 | 27 | 0.20916 | 2.7784 | 5.3193 | 2.3383 | 3.8288 | 0.9388 | 1.7692 | 1.3453 | 1.3269 | 1.0217 | 8.0089 | -6.9872
2020-03-07 | 1.0139 | -0.10272 | 1.5381 | 27 | 0.20916 | 5.0011 | 5.3193 | 2.3383 | 3.8288 | 1.1153 | 1.7324 | 1.3173 | 1.0828 | 0.83372 | 5.8279 | -4.9942
2020-03-08 | 1.0134 | -0.095888 | 1.5403 | 25.5 | 0.19364 | 4.4454 | 5.0301 | 2.064 | 3.5471 | 1.2686 | 1.6952 | 1.2891 | 1.1655 | 0.89742 | 6.215 | -5.3175
2020-03-09 | 1.0129 | -0.08903 | 1.5425 | 25 | 0.18868 | 2.7784 | 4.7548 | 2.064 | 3.4094 | 1.3953 | 1.6578 | 1.2606 | 1.0361 | 0.7978 | 5.1571 | -4.3593
2020-03-10 | 1.0123 | -0.082145 | 1.5447 | 25.5 | 0.19364 | 2.7784 | 4.7548 | 2.1974 | 3.4761 | 1.6487 | 1.62 | 1.2318 | 0.81 | 0.6237 | 3.3705 | -2.7468
2020-03-11 | 1.0118 | -0.075236 | 1.5469 | 25.5 | 0.19364 | 4.4454 | 4.4926 | 2.3383 | 3.4154 | 1.6332 | 1.5819 | 1.2029 | 1.0876 | 0.83744 | 5.4816 | -4.6442
2020-03-12 | 1.0113 | -0.068305 | 1.5491 | 27 | 0.20916 | 4.1676 | 5.0301 | 2.487 | 3.7586 | 1.6397 | 1.5436 | 1.1737 | 0.86827 | 0.66857 | 4.1594 | -3.4908
2020-03-13 | 1.0107 | -0.061354 | 1.5513 | 26 | 0.1987 | 3.3341 | 4.7548 | 2.3383 | 3.5465 | 1.5573 | 1.505 | 1.1444 | 0.65843 | 0.50699 | 2.7766 | -2.2697
2020-03-14 | 1.0102 | -0.054384 | 1.5535 | 27 | 0.20916 | 3.3341 | 5.3193 | 2.3383 | 3.8288 | 1.4558 | 1.4661 | 1.1148 | 0.64142 | 0.4939 | 2.915 | -2.4211
2020-03-15 | 1.0097 | -0.047398 | 1.5558 | 27.5 | 0.21456 | 3.8898 | 5.6227 | 2.3383 | 3.9805 | 1.3294 | 1.427 | 1.0851 | 0.80269 | 0.61807 | 4.6583 | -4.0402
2020-03-16 | 1.0091 | -0.040398 | 1.558 | 27 | 0.20916 | 3.6119 | 5.6227 | 2.1974 | 3.91 | 1.3071 | 1.3877 | 1.0552 | 0.69383 | 0.53425 | 3.867 | -3.3328
2020-03-17 | 1.0086 | -0.033386 | 1.5602 | 26.5 | 0.20387 | 4.4454 | 5.3193 | 2.1974 | 3.7583 | 1.238 | 1.3481 | 1.0251 | 0.84257 | 0.64878 | 5.5534 | -4.9046
2020-03-18 | 1.008 | -0.026365 | 1.5624 | 27.5 | 0.21456 | 4.1676 | 5.3193 | 2.487 | 3.9031 | 1.2566 | 1.3084 | 0.99488 | 0.98128 | 0.75558 | 7.2191 | -6.4636
2020-03-19 | 1.0075 | -0.019335 | 1.5647 | 28.5 | 0.22572 | 4.7233 | 5.6227 | 2.6439 | 4.1333 | 1.2696 | 1.2684 | 0.96451 | 0.71349 | 0.54939 | 4.8131 | -4.2637
2020-03-20 | 1.0069 | -0.0123 | 1.5669 | 29 | 0.23148 | 3.0562 | 5.6227 | 2.8094 | 4.2161 | 1.0679 | 1.2283 | 0.93401 | 0.69093 | 0.53202 | 5.1904 | -4.6584
2020-03-21 | 1.0064 | -0.005261 | 1.5691 | 28.5 | 0.22572 | 3.0562 | 5.6227 | 2.6439 | 4.1333 | 1.2134 | 1.1881 | 0.90339 | 0.59403 | 0.4574 | 4.0671 | -3.6097
2020-03-22 | 1.0058 | 0.0017794 | 1.5714 | 27 | 0.20916 | 3.3341 | 5.3193 | 2.3383 | 3.8288 | 1.1112 | 1.1476 | 0.87266 | 0.71727 | 0.5523 | 5.8362 | -5.2839
2020-03-23 | 1.0052 | 0.0088194 | 1.5736 | 27.5 | 0.21456 | 2.5006 | 5.6227 | 2.3383 | 3.9805 | 1.2142 | 1.1071 | 0.84183 | 0.83032 | 0.63935 | 7.3312 | -6.6919
2020-03-24 | 1.0047 | 0.015857 | 1.5758 | 28 | 0.22008 | 3.0562 | 5.941 | 2.3383 | 4.1396 | 1.2065 | 1.0664 | 0.81091 | 0.66652 | 0.51322 | 5.7295 | -5.2163
2020-03-25 | 1.0041 | 0.022889 | 1.5781 | 27 | 0.20916 | 3.6119 | 5.3193 | 2.3383 | 3.8288 | 1.2696 | 1.0257 | 0.77992 | 0.64104 | 0.4936 | 5.5277 | -5.0341
2020-03-26 | 1.0035 | 0.029915 | 1.5803 | 27.5 | 0.21456 | 3.0562 | 5.6227 | 2.3383 | 3.9805 | 1.1914 | 0.98482 | 0.74886 | 0.61551 | 0.47394 | 5.7182 | -5.2442
2020-03-27 | 1.003 | 0.036932 | 1.5825 | 28.5 | 0.22572 | 4.4454 | 5.941 | 2.487 | 4.214 | 1.1834 | 0.9439 | 0.71774 | 0.64893 | 0.49968 | 6.6592 | -6.1595
2020-03-28 | 1.0024 | 0.043938 | 1.5847 | 29.5 | 0.23736 | 4.7233 | 6.2748 | 2.6439 | 4.4594 | 1.0637 | 0.90293 | 0.68658 | 0.67719 | 0.52144 | 7.9281 | -7.4067
2020-03-29 | 1.0018 | 0.050931 | 1.587 | 29.5 | 0.23736 | 4.1676 | 6.2748 | 2.6439 | 4.4594 | 0.96961 | 0.86191 | 0.65539 | 0.64643 | 0.49775 | 8.1931 | -7.6953
2020-03-30 | 1.0013 | 0.057909 | 1.5892 | 29.5 | 0.23736 | 3.3341 | 5.941 | 2.8094 | 4.3752 | 1.0404 | 0.82086 | 0.62419 | 0.46174 | 0.35554 | 5.2772 | -4.9217
2020-03-31 | 1.0007 | 0.06487 | 1.5914 | 29.5 | 0.23736 | 2.5006 | 6.2748 | 2.6439 | 4.4594 | 1.1298 | 0.77981 | 0.59297 | 0.43864 | 0.33776 | 5.121 | -4.7832
2020-04-01 | 1.0001 | 0.071811 | 1.5936 | 29.5 | 0.23736 | 3.8898 | 6.2748 | 2.6439 | 4.4594 | 0.99605 | 0.73876 | 0.56175 | 0.46173 | 0.35553 | 6.2821 | -5.9265
2020-04-02 | 0.99957 | 0.078732 | 1.5958 | 30.5 | 0.2495 | 2.7784 | 6.2748 | 2.9839 | 4.6294 | 1.0093 | 0.69773 | 0.53055 | 0.30526 | 0.23505 | 3.5562 | -3.3211
2020-04-03 | 0.99901 | 0.085629 | 1.598 | 31 | 0.25576 | 2.2227 | 6.6248 | 2.9839 | 4.8043 | 0.97757 | 0.65674 | 0.49938 | 0.32837 | 0.25284 | 4.5627 | -4.3099
2020-04-04 | 0.99844 | 0.0925 | 1.6002 | 30 | 0.24336 | 3.3341 | 6.2748 | 2.8094 | 4.5421 | 1.1646 | 0.61579 | 0.46825 | 0.26941 | 0.20744 | 3.3494 | -3.142
2020-04-05 | 0.99787 | 0.099344 | 1.6024 | 27.5 | 0.21456 | 3.3341 | 5.6227 | 2.3383 | 3.9805 | 1.0277 | 0.57491 | 0.43716 | 0.32339 | 0.24901 | 5.1668 | -4.9178
2020-04-06 | 0.9973 | 0.10616 | 1.6046 | 28.5 | 0.22572 | 2.7784 | 6.2748 | 2.3383 | 4.3065 | 0.90689 | 0.53412 | 0.40614 | 0.26706 | 0.20564 | 4.5334 | -4.3277
2020-04-07 | 0.99674 | 0.11294 | 1.6068 | 30.5 | 0.2495 | 3.6119 | 6.6248 | 2.8094 | 4.7171 | 1.2464 | 0.49342 | 0.37519 | 0.21587 | 0.16622 | 3.2799 | -3.1137
2020-04-08 | 0.99617 | 0.11969 | 1.6089 | 29.5 | 0.23736 | 3.3341 | 5.941 | 2.8094 | 4.3752 | 1.2856 | 0.45283 | 0.34433 | 0.16981 | 0.13075 | 2.3613 | -2.2306
2020-04-09 | 0.99561 | 0.12641 | 1.6111 | 28 | 0.22008 | 3.0562 | 5.941 | 2.3383 | 4.1396 | 1.4675 | 0.41237 | 0.31357 | 0.15464 | 0.11907 | 2.1794 | -2.0603
2020-04-10 | 0.99505 | 0.13308 | 1.6133 | 29 | 0.23148 | 3.0562 | 5.941 | 2.6439 | 4.2925 | 1.3276 | 0.37205 | 0.28291 | 0.23253 | 0.17905 | 5.5655 | -5.3865
2020-04-11 | 0.99449 | 0.13972 | 1.6154 | 29.5 | 0.23736 | 4.1676 | 6.6248 | 2.487 | 4.5559 | 1.1974 | 0.33189 | 0.25237 | 0.22818 | 0.1757 | 6.7224 | -6.5467
2020-04-12 | 0.99393 | 0.14632 | 1.6175 | 29.5 | 0.23736 | 4.1676 | 6.2748 | 2.6439 | 4.4594 | 1.1646 | 0.29191 | 0.22197 | 0.1642 | 0.12643 | 5.0602 | -4.9338
2020-04-13 | 0.99337 | 0.15287 | 1.6197 | 30 | 0.24336 | 3.8898 | 6.2748 | 2.8094 | 4.5421 | 0.93089 | 0.25211 | 0.19171 | 0.17333 | 0.13346 | 7.412 | -7.2786
2020-04-14 | 0.99282 | 0.15938 | 1.6218 | 29.5 | 0.23736 | 3.8898 | 6.2748 | 2.6439 | 4.4594 | 0.91514 | 0.21252 | 0.1616 | 0.14611 | 0.1125 | 7.408 | -7.2955
2020-04-15 | 0.99226 | 0.16584 | 1.6239 | 30 | 0.24336 | 3.6119 | 6.2748 | 2.8094 | 4.5421 | 0.72018 | 0.17314 | 0.13166 | 0.10822 | 0.083326 | 6.9807 | -6.8973
2020-04-16 | 0.99171 | 0.17225 | 1.626 | 30.5 | 0.2495 | 3.8898 | 6.6248 | 2.8094 | 4.7171 | 0.79584 | 0.134 | 0.1019 | 0.083752 | 0.064489 | 6.8367 | -6.7722
2020-04-17 | 0.99116 | 0.17861 | 1.6281 | 30.5 | 0.2495 | 4.1676 | 6.6248 | 2.8094 | 4.7171 | 0.86607 | 0.095109 | 0.072321 | 0.059443 | 0.045771 | 6.6652 | -6.6194
2020-04-18 | 0.99062 | 0.18491 | 1.6301 | 30.5 | 0.2495 | 3.6119 | 6.6248 | 2.8094 | 4.7171 | 1.0076 | 0.056479 | 0.042947 | 0.038829 | 0.029899 | 7.2658 | -7.2359
2020-04-19 | 0.99007 | 0.19117 | 1.6322 | 30.5 | 0.2495 | 2.5006 | 6.6248 | 2.8094 | 4.7171 | 1.1019 | 0.018126 | 0.013783 | 0.011329 | 0.0087232 | 6.1353 | -6.1266
2020-04-20 | 0.98953 | 0.19736 | 1.6342 | 31 | 0.25576 | 2.2227 | 7.3756 | 2.6439 | 5.0098 | 1.3644 | -0.019935 | -0.015159 | -0.0087216 | -0.0067156 | 3.1766 | -3.1833
2020-04-21 | 0.989 | 0.2035 | 1.6363 | 31.5 | 0.26215 | 3.0562 | 6.9915 | 2.9839 | 4.9877 | 1.1113 | -0.05769 | -0.043868 | -0.028845 | -0.022211 | 4.386 | -4.4082
2020-04-22 | 0.98846 | 0.20958 | 1.6383 | 31.5 | 0.26215 | 3.8898 | 6.6248 | 3.1678 | 4.8963 | 1.1002 | -0.095125 | -0.072333 | -0.041617 | -0.032045 | 3.4911 | -3.5232
2020-04-23 | 0.98793 | 0.21559 | 1.6403 | 30.5 | 0.2495 | 3.6119 | 6.2748 | 2.9839 | 4.6294 | 1.1034 | -0.13223 | -0.10054 | -0.057849 | -0.044544 | 3.4418 | -3.4863
2020-04-24 | 0.9874 | 0.22154 | 1.6423 | 30.5 | 0.2495 | 4.1676 | 6.2748 | 2.9839 | 4.6294 | 1.393 | -0.16898 | -0.12849 | -0.084489 | -0.065057 | 3.9282 | -3.9932
2020-04-25 | 0.98688 | 0.22743 | 1.6442 | 31.5 | 0.26215 | 4.7233 | 7.3756 | 2.8094 | 5.0925 | 1.2889 | -0.20537 | -0.15616 | -0.12836 | -0.098834 | 5.8366 | -5.9354
2020-04-26 | 0.98636 | 0.23324 | 1.6462 | 30.5 | 0.2495 | 4.7233 | 6.6248 | 2.8094 | 4.7171 | 1.6709 | -0.24139 | -0.18355 | -0.15087 | -0.11617 | 5.0544 | -5.1706
2020-04-27 | 0.98585 | 0.23899 | 1.6481 | 32 | 0.26868 | 2.7784 | 7.3756 | 2.9839 | 5.1798 | 1.1578 | -0.27701 | -0.21064 | -0.13851 | -0.10665 | 4.3468 | -4.4535
2020-04-28 | 0.98534 | 0.24467 | 1.65 | 29.5 | 0.23736 | 3.8898 | 6.2748 | 2.6439 | 4.4594 | 1.6932 | -0.31224 | -0.23743 | -0.19515 | -0.15026 | 4.9506 | -5.1009
2020-04-29 | 0.98483 | 0.25028 | 1.6519 | 31 | 0.25576 | 3.8898 | 7.3756 | 2.6439 | 5.0098 | 1.1961 | -0.34705 | -0.2639 | -0.19522 | -0.15032 | 5.1138 | -5.2641
2020-04-30 | 0.98433 | 0.25581 | 1.6538 | 29.5 | 0.23736 | 3.8898 | 6.2748 | 2.6439 | 4.4594 | 1.4552 | -0.38143 | -0.29004 | -0.19072 | -0.14685 | 3.7993 | -3.9461
2020-05-01 | 0.98383 | 0.26126 | 1.6557 | 30 | 0.24336 | 3.6119 | 6.2748 | 2.8094 | 4.5421 | 1.3753 | -0.41538 | -0.31585 | -0.20769 | -0.15992 | 3.9277 | -4.0876
2020-05-02 | 0.98334 | 0.26664 | 1.6575 | 31 | 0.25576 | 2.7784 | 6.6248 | 2.9839 | 4.8043 | 1.1963 | -0.44887 | -0.34132 | -0.22443 | -0.17281 | 4.2299 | -4.4027
2020-05-03 | 0.98285 | 0.27194 | 1.6593 | 32 | 0.26868 | 2.5006 | 6.9915 | 3.1678 | 5.0796 | 1.4884 | -0.4819 | -0.36643 | -0.27107 | -0.20872 | 4.6812 | -4.8899
2020-05-04 | 0.98237 | 0.27716 | 1.6611 | 32 | 0.26868 | 2.7784 | 7.3756 | 2.9839 | 5.1798 | 1.2747 | -0.51445 | -0.39118 | -0.28938 | -0.22282 | 5.0384 | -5.2613
2020-05-05 | 0.98189 | 0.28229 | 1.6629 | 33.5 | 0.28908 | 3.8898 | 7.7779 | 3.3614 | 5.5697 | 1.1831 | -0.54651 | -0.41557 | -0.2391 | -0.18411 | 3.4859 | -3.67
2020-05-06 | 0.98142 | 0.28735 | 1.6646 | 32 | 0.26868 | 4.1676 | 7.3756 | 2.9839 | 5.1798 | 1.3633 | -0.57807 | -0.43957 | -0.32517 | -0.25038 | 4.8887 | -5.1391
2020-05-07 | 0.98095 | 0.29231 | 1.6663 | 32.5 | 0.27534 | 4.4454 | 7.3756 | 3.1678 | 5.2717 | 1.4659 | -0.60912 | -0.46318 | -0.34263 | -0.26383 | 4.7501 | -5.014
2020-05-08 | 0.98049 | 0.2972 | 1.668 | 32 | 0.26868 | 5.0011 | 7.7779 | 2.8094 | 5.2937 | 1.5547 | -0.63965 | -0.48639 | -0.3598 | -0.27705 | 4.5865 | -4.8636
2020-05-09 | 0.98003 | 0.30199 | 1.6697 | 31 | 0.25576 | 3.8898 | 6.9915 | 2.8094 | 4.9005 | 1.6044 | -0.66965 | -0.5092 | -0.25112 | -0.19336 | 2.1644 | -2.3578
2020-05-10 | 0.97958 | 0.30669 | 1.6714 | 32 | 0.26868 | 3.3341 | 6.9915 | 3.1678 | 5.0796 | 1.5075 | -0.6991 | -0.5316 | -0.34955 | -0.26915 | 3.8553 | -4.1245
2020-05-11 | 0.97914 | 0.3113 | 1.673 | 33.5 | 0.28908 | 3.6119 | 7.7779 | 3.3614 | 5.5697 | 1.283 | -0.728 | -0.55357 | -0.364 | -0.28028 | 4.2449 | -4.5252
2020-05-12 | 0.9787 | 0.31582 | 1.6746 | 31 | 0.25576 | 2.7784 | 6.9915 | 2.8094 | 4.9005 | 1.2679 | -0.75633 | -0.57512 | -0.37817 | -0.29119 | 4.1317 | -4.4229
2020-05-13 | 0.97827 | 0.32025 | 1.6761 | 31 | 0.25576 | 3.3341 | 6.9915 | 2.8094 | 4.9005 | 1.2542 | -0.78409 | -0.59623 | -0.49006 | -0.37735 | 5.8644 | -6.2417
2020-05-14 | 0.97785 | 0.32458 | 1.6777 | 30.5 | 0.2495 | 2.5006 | 6.6248 | 2.8094 | 4.7171 | 1.2204 | -0.81127 | -0.61689 | -0.45634 | -0.35138 | 5.0302 | -5.3816
2020-05-15 | 0.97743 | 0.32882 | 1.6792 | 31.5 | 0.26215 | 3.6119 | 6.9915 | 2.9839 | 4.9877 | 1.3803 | -0.83785 | -0.6371 | -0.57602 | -0.44354 | 6.4778 | -6.9213
2020-05-16 | 0.97702 | 0.33296 | 1.6807 | 31.5 | 0.26215 | 4.1676 | 7.3756 | 2.8094 | 5.0925 | 1.4066 | -0.86383 | -0.65686 | -0.43192 | -0.33258 | 3.9695 | -4.3021
2020-05-17 | 0.97662 | 0.337 | 1.6821 | 30.5 | 0.2495 | 2.7784 | 6.6248 | 2.8094 | 4.7171 | 1.5726 | -0.8892 | -0.67615 | -0.27788 | -0.21396 | 1.4091 | -1.6231
2020-05-18 | 0.97622 | 0.34093 | 1.6835 | 30 | 0.24336 | 3.8898 | 6.9915 | 2.487 | 4.7392 | 1.4903 | -0.91395 | -0.69497 | -0.28561 | -0.21992 | 1.4418 | -1.6617
2020-05-19 | 0.97583 | 0.34477 | 1.6849 | 32.5 | 0.27534 | 2.5006 | 7.3756 | 3.1678 | 5.2717 | 1.429 | -0.93807 | -0.71331 | -0.23452 | -0.18058 | 0.69589 | -0.87647
2020-05-20 | 0.97544 | 0.34851 | 1.6862 | 32 | 0.26868 | 5.0011 | 6.9915 | 3.1678 | 5.0796 | 1.1235 | -0.96155 | -0.73116 | -0.24039 | -0.1851 | 0.76694 | -0.95204
2020-05-21 | 0.97507 | 0.35214 | 1.6876 | 33 | 0.28214 | 5.5568 | 7.7779 | 3.1678 | 5.4728 | 1.0527 | -0.98439 | -0.74853 | -0.2461 | -0.18949 | 0.79706 | -0.98656
2020-05-22 | 0.9747 | 0.35567 | 1.6888 | 33.5 | 0.28908 | 5.0011 | 8.199 | 3.1678 | 5.6834 | 0.6289 | -1.0066 | -0.7654 | -0.25164 | -0.19377 | 0.93603 | -1.1298
2020-05-23 | 0.97434 | 0.35909 | 1.6901 | 33.5 | 0.28908 | 4.4454 | 8.199 | 3.1678 | 5.6834 | 0.49939 | -1.0281 | -0.78176 | -0.5783 | -0.44529 | 6.8114 | -7.2567
2020-05-24 | 0.97399 | 0.36241 | 1.6913 | 29 | 0.23148 | 3.8898 | 8.199 | 1.8183 | 5.0086 | 0.42333 | -1.049 | -0.79762 | -0.72115 | -0.55529 | 8.9548 | -9.5101
2020-05-25 | 0.97364 | 0.36562 | 1.6925 | 34 | 0.29616 | 4.1676 | 8.199 | 3.3614 | 5.7802 | 1.1347 | -1.0691 | -0.81297 | -0.80185 | -0.61742 | 8.2097 | -8.8271
2020-05-26 | 0.9733 | 0.36872 | 1.6936 | 34.5 | 0.30338 | 3.8898 | 8.199 | 3.5653 | 5.8821 | 1.3102 | -1.0886 | -0.82779 | -0.74843 | -0.57629 | 6.8988 | -7.4751
2020-05-27 | 0.97297 | 0.37171 | 1.6947 | 33 | 0.28214 | 3.3341 | 7.3756 | 3.3614 | 5.3685 | 1.5205 | -1.1074 | -0.8421 | -0.55372 | -0.42637 | 3.8889 | -4.3152
2020-05-28 | 0.97265 | 0.3746 | 1.6958 | 33 | 0.28214 | 3.6119 | 7.3756 | 3.3614 | 5.3685 | 1.7455 | -1.1256 | -0.85587 | -0.56278 | -0.43334 | 3.6023 | -4.0356
2020-05-29 | 0.97234 | 0.37737 | 1.6968 | 35 | 0.31076 | 3.6119 | 8.199 | 3.7799 | 5.9894 | 1.6105 | -1.143 | -0.86912 | -0.57149 | -0.44005 | 3.8712 | -4.3113
2020-05-30 | 0.97203 | 0.38003 | 1.6978 | 36 | 0.32595 | 3.6119 | 9.1005 | 3.7799 | 6.4402 | 1.1508 | -1.1597 | -0.88182 | -0.79728 | -0.61391 | 7.4314 | -8.0453
2020-05-31 | 0.97173 | 0.38257 | 1.6987 | 36 | 0.32595 | 3.3341 | 8.6396 | 4.0057 | 6.3226 | 1.389 | -1.1757 | -0.89399 | -0.66132 | -0.50922 | 5.1001 | -5.6093

## 1day ET cal
PARTS OF Fao-PM ET FORMULA
Date | P-1 | P-2 | P-3 | Eto (mm/day)
2019-06-01
2019-06-02 | -0.54921 | 2.8315 | 0.4414 | 5.1705
2019-06-03 | -0.25797 | 2.0111 | 0.39626 | 4.4241
2019-06-04 | -0.5505 | 4.1383 | 0.47651 | 7.5293
2019-06-05 | -0.43307 | 2.5238 | 0.42335 | 4.9385
2019-06-06 | -0.16596 | 2.5609 | 0.40907 | 5.8547
2019-06-07 | -0.14975 | 2.3673 | 0.40812 | 5.4336
2019-06-08 | -0.25978 | 2.849 | 0.42552 | 6.0848
2019-06-09 | -0.24467 | 2.9098 | 0.42139 | 6.3245
2019-06-10 | -0.22281 | 2.6286 | 0.41993 | 5.729
2019-06-11 | -0.36527 | 3.487 | 0.45145 | 6.9148
2019-06-12 | -0.22324 | 3.5486 | 0.46089 | 7.215
2019-06-13 | -0.39942 | 3.8389 | 0.4667 | 7.3696
2019-06-14 | -0.25516 | 3.9574 | 0.47039 | 7.8705
2019-06-15 | -0.15113 | 3.3641 | 0.45493 | 7.0624
2019-06-16 | -0.23803 | 2.3523 | 0.41092 | 5.1451
2019-06-17 | -0.1732 | 3.6542 | 0.45878 | 7.5875
2019-06-18 | -0.40023 | 3.1006 | 0.43744 | 6.1731
2019-06-19 | -0.14823 | 2.9657 | 0.45898 | 6.1386
2019-06-20 | -0.058173 | 0.2206 | 0.28611 | 0.56769
2019-06-21 | -0.21686 | 0.26937 | 0.29828 | 0.17604
2019-06-22 | -0.23827 | 4.7046 | 0.5104 | 8.7505
2019-06-23 | -0.24617 | 3.6755 | 0.45065 | 7.6097
2019-06-24 | -0.34903 | 1.6658 | 0.40699 | 3.2354
2019-06-25 | -0.28611 | 0.70401 | 0.35601 | 1.1738
2019-06-26 | -0.26142 | 2.3462 | 0.40797 | 5.1103
2019-06-27 | -0.55494 | 4.1383 | 0.47651 | 7.52
2019-06-28 | -0.36591 | 1.6094 | 0.36953 | 3.365
2019-06-29 | -0.28995 | 2.2287 | 0.4417 | 4.3893
2019-06-30 | -0.5541 | 6.5342 | 0.54088 | 11.0561
2019-07-01 | -0.55375 | 2.6137 | 0.43555 | 4.7295
2019-07-02 | -0.062921 | 0.88964 | 0.35114 | 2.3544
2019-07-03 | -0.28887 | 1.6509 | 0.40074 | 3.3988
2019-07-04 | -0.062602 | 2.2241 | 0.45647 | 4.7353
2019-07-05 | -0.10672 | 1.1724 | 0.3839 | 2.7759
2019-07-06 | -0.1065 | 1.6414 | 0.43072 | 3.5635
2019-07-07 | -0.098085 | 1.2303 | 0.41645 | 2.7187
2019-07-08 | -0.106 | 1.5828 | 0.42487 | 3.4758
2019-07-09 | -0.061584 | 2.0758 | 0.44476 | 4.5288
2019-07-10 | -0.05327 | 0.91522 | 0.37362 | 2.307
2019-07-11 | -0.061089 | 1.7793 | 0.42136 | 4.0778
2019-07-12 | -0.054609 | 1.0373 | 0.38814 | 2.5317
2019-07-13 | -0.11005 | 0.89711 | 0.35588 | 2.2116
2019-07-14 | -0.10418 | 1.1724 | 0.3839 | 2.7825
2019-07-15 | -0.11901 | 2.3914 | 0.45323 | 5.0139
2019-07-16 | -0.059169 | 1.2999 | 0.393 | 3.1572
2019-07-17 | -0.053168 | 0.67422 | 0.34718 | 1.7888
2019-07-18 | -0.051864 | 0.61387 | 0.34772 | 1.6163
2019-07-19 | -0.10228 | 0.46896 | 0.31368 | 1.169
2019-07-20 | -0.15694 | 2.0265 | 0.45902 | 4.0729
2019-07-21 | -0.10133 | 0.85415 | 0.36395 | 2.0685
2019-07-22 | -0.10002 | 0.5768 | 0.33177 | 1.4371
2019-07-23 | -0.043176 | 0.37714 | 0.34778 | 0.96028
2019-07-24 | -0.048898 | 1.2398 | 0.42225 | 2.8203
2019-07-25 | -0.047614 | 1.0245 | 0.38912 | 2.5104
2019-07-26 | -0.091391 | 1.2303 | 0.41645 | 2.7348
2019-07-27 | -0.041791 | 0.56572 | 0.40045 | 1.3083
2019-07-28 | -0.039857 | 0.39501 | 0.39532 | 0.89839
2019-07-29 | -0.041217 | 0.53064 | 0.38195 | 1.2814
2019-07-30 | -0.088328 | 1.1413 | 0.41177 | 2.5571
2019-07-31 | -0.13285 | 1.1133 | 0.40541 | 2.4185
2019-08-01 | -0.053112 | 2.2982 | 0.46232 | 4.8562
2019-08-02 | -0.038602 | 0.3646 | 0.34845 | 0.93555
2019-08-03 | -0.09009 | 1.8747 | 0.48231 | 3.7001
2019-08-04 | -0.13331 | 0.90034 | 0.37697 | 2.0347
2019-08-05 | -0.19531 | 1.0775 | 0.3685 | 2.3939
2019-08-06 | -0.038264 | 0.76219 | 0.44764 | 1.6172
2019-08-07 | -0.042392 | 1.3303 | 0.44052 | 2.9236
2019-08-08 | -0.31489 | 1.9672 | 0.46907 | 3.5224
2019-08-09 | -0.27365 | 1.7149 | 0.43448 | 3.3171
2019-08-10 | -0.085573 | 1.3539 | 0.42379 | 2.9929
2019-08-11 | -0.037483 | 0.53965 | 0.36142 | 1.3894
2019-08-12 | -0.034866 | 0.28831 | 0.32835 | 0.77188
2019-08-13 | -0.03645 | 0.56963 | 0.36727 | 1.4517
2019-08-14 | -0.082782 | 0.78112 | 0.35942 | 1.943
2019-08-15 | -0.0395 | 0.93918 | 0.37751 | 2.3832
2019-08-16 | -0.034853 | 0.50967 | 0.35556 | 1.3354
2019-08-17 | -0.30271 | 0.84307 | 0.35203 | 1.535
2019-08-18 | -0.037688 | 1.4701 | 0.44731 | 3.2024
2019-08-19 | -0.035829 | 0.63085 | 0.35518 | 1.6753
2019-08-20 | -0.033467 | 0.56113 | 0.35479 | 1.4873
2019-08-21 | -0.11904 | 0.80031 | 0.36527 | 1.8651
2019-08-22 | -0.076822 | 0.8332 | 0.36527 | 2.0707
2019-08-23 | -0.034964 | 0.89066 | 0.36959 | 2.3153
2019-08-24 | -0.03112 | 0.70141 | 0.37819 | 1.7723
2019-08-25 | -0.034205 | 0.84838 | 0.36367 | 2.2388
2019-08-26 | -0.33767 | 1.1842 | 0.38338 | 2.2081
2019-08-27 | -0.21299 | 1.2437 | 0.38761 | 2.6593
2019-08-28 | -0.1166 | 1.0582 | 0.38552 | 2.4424
2019-08-29 | -0.11894 | 1.1627 | 0.38077 | 2.7413
2019-08-30 | -0.027549 | 0.2852 | 0.309 | 0.83381
2019-08-31 | -0.16803 | 1.5489 | 0.40947 | 3.3723
2019-09-01 | -0.02516 | 0.85495 | 0.44667 | 1.8577
2019-09-02 | -0.022822 | 0.28827 | 0.35656 | 0.74447
2019-09-03 | -0.022463 | 0.4088 | 0.385 | 1.0035
2019-09-04 | -0.021742 | 0.3569 | 0.38582 | 0.86871
2019-09-05 | -0.022504 | 0.61299 | 0.39208 | 1.506
2019-09-06 | -0.021007 | 0.47274 | 0.40795 | 1.1073
2019-09-07 | -0.022229 | 0.7944 | 0.40327 | 1.9148
2019-09-08 | -0.059302 | 1.3046 | 0.44348 | 2.8081
2019-09-09 | -0.064793 | 1.5079 | 0.42379 | 3.4053
2019-09-10 | -0.062101 | 1.1812 | 0.40199 | 2.7838
2019-09-11 | -0.027436 | 1.4827 | 0.39795 | 3.657
2019-09-12 | -0.017379 | 0.27454 | 0.3507 | 0.73327
2019-09-13 | -0.018617 | 0.76385 | 0.39741 | 1.8752
2019-09-14 | -0.019741 | 1.5208 | 0.45316 | 3.3125
2019-09-15 | -0.066401 | 0.94946 | 0.3525 | 2.5051
2019-09-16 | -0.016813 | 0.15277 | 0.28038 | 0.4849
2019-09-17 | -0.016576 | 1.1185 | 0.43929 | 2.5084
2019-09-18 | -0.063921 | 0.54255 | 0.31739 | 1.508
2019-09-19 | -0.015706 | 0.17359 | 0.28334 | 0.55723
2019-09-20 | -0.062278 | 1.0851 | 0.3642 | 2.8084
2019-09-21 | -0.059823 | 0.33148 | 0.30686 | 0.88526
2019-09-22 | -0.058819 | 0.37123 | 0.30145 | 1.0364
2019-09-23 | -0.012648 | 0.15277 | 0.28038 | 0.49976
2019-09-24 | -0.012704 | 1.0416 | 0.42964 | 2.3947
2019-09-25 | -0.013321 | 0.66896 | 0.34871 | 1.8802
2019-09-26 | -0.048138 | 0.77763 | 0.36261 | 2.0118
2019-09-27 | -0.010933 | 0.69437 | 0.37112 | 1.8416
2019-09-28 | -0.013488 | 0.85787 | 0.35581 | 2.3731
2019-09-29 | -0.013336 | 0.63436 | 0.33229 | 1.8689
2019-09-30 | -0.053034 | 0.57329 | 0.32217 | 1.6148
2019-10-01 | -0.015903 | 0.62212 | 0.30287 | 2.0016
2019-10-02 | -0.051042 | 0.61872 | 0.32486 | 1.7475
2019-10-03 | -0.0090006 | 0.15569 | 0.26843 | 0.54648
2019-10-04 | -0.010272 | 0.32784 | 0.28964 | 1.0964
2019-10-05 | -0.050425 | 0.47473 | 0.31154 | 1.362
2019-10-06 | -0.048478 | 0.3185 | 0.29877 | 0.90378
2019-10-07 | -0.20062 | 0.61261 | 0.3207 | 1.2846
2019-10-08 | -0.007936 | 0.51902 | 0.32059 | 1.5942
2019-10-09 | -0.046102 | 0.55039 | 0.31331 | 1.6095
2019-10-10 | -0.0071035 | 0.37467 | 0.29549 | 1.2439
2019-10-11 | -0.0060966 | 0.36684 | 0.29957 | 1.2042
2019-10-12 | -0.040261 | 0.38712 | 0.30418 | 1.1403
2019-10-13 | -0.038022 | 0.45787 | 0.31229 | 1.3444
2019-10-14 | -0.03797 | 0.56794 | 0.32247 | 1.6435
2019-10-15 | -0.037033 | 0.51353 | 0.31402 | 1.5174
2019-10-16 | -0.034823 | 0.34542 | 0.29793 | 1.0425
2019-10-17 | -0.18852 | 0.55135 | 0.31485 | 1.1524
2019-10-18 | -0.064185 | 0.33253 | 0.29701 | 0.90348
2019-10-19 | 0.0012804 | 0.33609 | 0.31549 | 1.0694
2019-10-20 | -0.0014522 | 1.7301 | 0.44348 | 3.8979
2019-10-21 | -0.033023 | 0.45787 | 0.31229 | 1.3604
2019-10-22 | -0.031604 | 0.43187 | 0.30872 | 1.2965
2019-10-23 | 0.00016494 | 0.35281 | 0.29797 | 1.1846
2019-10-24 | -0.060257 | 0.40643 | 0.30872 | 1.1213
2019-10-25 | -0.060557 | 0.43836 | 0.31159 | 1.2125
2019-10-26 | -0.27678 | 0.64938 | 0.31229 | 1.1931
2019-10-27 | -0.089255 | 0.37054 | 0.30695 | 0.9164
2019-10-28 | -0.090915 | 0.45867 | 0.3126 | 1.1764
2019-10-29 | -0.057259 | 0.33253 | 0.29701 | 0.92679
2019-10-30 | 0.0045153 | 0.45991 | 0.31945 | 1.4538
2019-10-31 | 0.0035948 | 0.92271 | 0.36155 | 2.562
2019-11-01 | -0.26214 | 0.58731 | 0.27576 | 1.1792
2019-11-02 | -0.26127 | 0.65257 | 0.28161 | 1.3895
2019-11-03 | -0.26784 | 0.72153 | 0.31814 | 1.4261
2019-11-04 | 0.0028921 | 0.10382 | 0.25587 | 0.41705
2019-11-05 | -0.11299 | 0.64882 | 0.31178 | 1.7186
2019-11-06 | 0.0034281 | 0.10382 | 0.25587 | 0.41914
2019-11-07 | -0.10305 | 0.52399 | 0.28408 | 1.4818
2019-11-08 | -0.17741 | 0.71765 | 0.30919 | 1.7472
2019-11-09 | -0.25569 | 0.58731 | 0.27576 | 1.2026
2019-11-10 | -0.19832 | 0.57133 | 0.30097 | 1.2394
2019-11-11 | -0.25835 | 0.62794 | 0.29137 | 1.2684
2019-11-12 | -0.10062 | 0.58221 | 0.28994 | 1.6611
2019-11-13 | -0.19621 | 0.62846 | 0.30682 | 1.4088
2019-11-14 | -0.25223 | 0.58731 | 0.27576 | 1.2151
2019-11-15 | -0.27682 | 0.78042 | 0.30287 | 1.6628
2019-11-16 | -0.30526 | 0.58353 | 0.27556 | 1.0098
2019-11-17 | -0.30148 | 1.1043 | 0.32556 | 2.4659
2019-11-18 | -0.24979 | 0.58731 | 0.27576 | 1.224
2019-11-19 | -0.19248 | 0.57133 | 0.30097 | 1.2588
2019-11-20 | -0.1852 | 0.45833 | 0.2801 | 0.97513
2019-11-21 | -0.28926 | 0.62473 | 0.28543 | 1.1753
2019-11-22 | -0.048478 | 0.22878 | 0.26029 | 0.69268
2019-11-23 | -0.29131 | 0.77659 | 0.29895 | 1.6233
2019-11-24 | -0.24559 | 0.68212 | 0.28771 | 1.5172
2019-11-25 | -0.1894 | 0.68559 | 0.31267 | 1.5869
2019-11-26 | -0.26254 | 0.67007 | 0.2823 | 1.4436
2019-11-27 | -0.16097 | 0.73006 | 0.30754 | 1.8504
2019-11-28 | -0.17503 | 0.7923 | 0.30164 | 2.0464
2019-11-29 | -0.298 | 0.8753 | 0.29897 | 1.9309
2019-11-30 | -0.046705 | 0.42896 | 0.30125 | 1.2689
2019-12-01 | 0.008126 | 0.14275 | 0.27342 | 0.5518
2019-12-02 | -0.046352 | 0.25738 | 0.26614 | 0.7929
2019-12-03 | -0.093662 | 0.64044 | 0.29579 | 1.8485
2019-12-04 | 0.0062979 | 0.68433 | 0.30872 | 2.2371
2019-12-05 | -0.24258 | 0.65257 | 0.28161 | 1.4559
2019-12-06 | -0.17278 | 0.66025 | 0.28994 | 1.6813
2019-12-07 | -0.12174 | 0.62696 | 0.29678 | 1.7024
2019-12-08 | 0.0067223 | 0.5599 | 0.29701 | 1.9077
2019-12-09 | -0.17817 | 0.69889 | 0.28507 | 1.8266
2019-12-10 | -0.22812 | 0.61711 | 0.27689 | 1.4048
2019-12-11 | -0.29427 | 0.72941 | 0.28727 | 1.5148
2019-12-12 | -0.066645 | 1.0361 | 0.32281 | 3.0031
2019-12-13 | -0.13924 | 0.77041 | 0.30077 | 2.0985
2019-12-14 | -0.097902 | 0.81799 | 0.30749 | 2.3418
2019-12-15 | -0.044918 | 0.34317 | 0.2837 | 1.0513
2019-12-16 | -0.18794 | 0.83722 | 0.29445 | 2.2051
2019-12-17 | -0.17123 | 0.66025 | 0.28994 | 1.6866
2019-12-18 | 0.0072911 | 0.74654 | 0.31457 | 2.3964
2019-12-19 | -0.0011828 | 0.85995 | 0.29128 | 2.9482
2019-12-20 | -0.2933 | 0.65647 | 0.28142 | 1.2905
2019-12-21 | -0.21197 | 1.019 | 0.31653 | 2.5496
2019-12-22 | -0.044757 | 0.37176 | 0.28955 | 1.1294
2019-12-23 | -0.1287 | 0.64614 | 0.28197 | 1.8351
2019-12-24 | -0.29336 | 0.8753 | 0.29897 | 1.9464
2019-12-25 | -0.044818 | 0.42896 | 0.30125 | 1.2751
2019-12-26 | -0.12882 | 0.64614 | 0.28197 | 1.8347
2019-12-27 | -0.17135 | 0.7923 | 0.30164 | 2.0586
2019-12-28 | -0.054441 | 0.59409 | 0.29765 | 1.813
2019-12-29 | -0.16609 | 0.80681 | 0.30482 | 2.1019
2019-12-30 | -0.29404 | 1.0941 | 0.31653 | 2.5277
2019-12-31 | -0.12926 | 0.8811 | 0.30537 | 2.462
2020-01-01 | -0.18782 | 0.64958 | 0.29765 | 1.5514
2020-01-02 | -0.18559 | 1.2007 | 0.34447 | 2.947
2020-01-03 | -0.18747 | 0.74566 | 0.31833 | 1.7535
2020-01-04 | -0.20159 | 0.56 | 0.29038 | 1.2343
2020-01-05 | -0.21928 | 0.65823 | 0.28161 | 1.5587
2020-01-06 | -0.11528 | 0.70966 | 0.29492 | 2.0154
2020-01-07 | -0.19159 | 0.76552 | 0.30794 | 1.8638
2020-01-08 | -0.19184 | 0.87081 | 0.32297 | 2.1023
2020-01-09 | -0.13292 | 0.86521 | 0.32186 | 2.2752
2020-01-10 | -0.23274 | 0.72409 | 0.30662 | 1.6024
2020-01-11 | -0.25084 | 0.80875 | 0.29331 | 1.9021
2020-01-12 | -0.31354 | 0.77207 | 0.28161 | 1.6282
2020-01-13 | -0.36967 | 0.75815 | 0.27424 | 1.4166
2020-01-14 | -0.27243 | 0.95711 | 0.29492 | 2.3216
2020-01-15 | -0.35949 | 1.4572 | 0.32882 | 3.3383
2020-01-16 | -0.2982 | 1.6305 | 0.33276 | 4.0036
2020-01-17 | -0.29108 | 1.2275 | 0.30936 | 3.0271
2020-01-18 | -0.17056 | 0.59613 | 0.27283 | 1.5599
2020-01-19 | -0.15922 | 1.0406 | 0.31248 | 2.8206
2020-01-20 | -0.22161 | 0.55934 | 0.27868 | 1.2119
2020-01-21 | -0.23717 | 0.9922 | 0.31248 | 2.4163
2020-01-22 | -0.33092 | 1.3831 | 0.33467 | 3.1438
2020-01-23 | -0.35885 | 1.2295 | 0.32186 | 2.7051
2020-01-24 | -0.35902 | 0.9646 | 0.29371 | 2.0618
2020-01-25 | -0.40993 | 1.0947 | 0.3043 | 2.2501
2020-01-26 | -0.35922 | 0.98121 | 0.29845 | 2.0841
2020-01-27 | -0.42251 | 1.2655 | 0.315 | 2.6763
2020-01-28 | -0.38368 | 1.8134 | 0.34842 | 4.1035
2020-01-29 | -0.38789 | 1.7162 | 0.33751 | 3.9357
2020-01-30 | -0.39238 | 0.95897 | 0.29845 | 1.8985
2020-01-31 | -0.40445 | 1.1931 | 0.30077 | 2.6222
2020-02-01 | -0.34316 | 1.4427 | 0.32297 | 3.4045
2020-02-02 | -0.16605 | 1.2109 | 0.31964 | 3.2689
2020-02-03 | -0.19523 | 0.92825 | 0.30794 | 2.3804
2020-02-04 | -0.24277 | 1.5951 | 0.33467 | 4.0409
2020-02-05 | -0.20931 | 1.5183 | 0.33255 | 3.9362
2020-02-06 | -0.20766 | 1.2478 | 0.32085 | 3.2418
2020-02-07 | -0.17379 | 2.0875 | 0.36598 | 5.2291
2020-02-08 | -0.15952 | 1.9187 | 0.36091 | 4.8742
2020-02-09 | -0.19799 | 0.91684 | 0.30794 | 2.3344
2020-02-10 | -0.1143 | 0.93199 | 0.31521 | 2.5941
2020-02-11 | -0.22896 | 1.0049 | 0.31521 | 2.4616
2020-02-12 | -0.19209 | 0.83283 | 0.3035 | 2.1112
2020-02-13 | -0.22376 | 0.53496 | 0.27576 | 1.1285
2020-02-14 | -0.31304 | 1.2412 | 0.30915 | 3.0024
2020-02-15 | -0.53895 | 1.105 | 0.3024 | 1.872
2020-02-16 | -0.53556 | 1.2587 | 0.31331 | 2.3081
2020-02-17 | -0.48716 | 1.4169 | 0.31995 | 2.906
2020-02-18 | -0.53276 | 1.5438 | 0.315 | 3.2096
2020-02-19 | -0.2201 | 1.5696 | 0.31015 | 4.3512
2020-02-20 | -0.45589 | 1.8091 | 0.33841 | 3.9988
2020-02-21 | -0.41862 | 1.9483 | 0.34637 | 4.4164
2020-02-22 | -0.42827 | 1.7346 | 0.33003 | 3.9581
2020-02-23 | -0.44812 | 1.8556 | 0.33467 | 4.2055
2020-02-24 | -0.46511 | 2.0034 | 0.35011 | 4.3937
2020-02-25 | -0.26624 | 1.7303 | 0.34189 | 4.2824
2020-02-26 | -0.46189 | 1.1989 | 0.30915 | 2.384
2020-02-27 | -0.49973 | 1.395 | 0.31015 | 2.8866
2020-02-28 | -0.42727 | 1.2684 | 0.30662 | 2.7433
2020-02-29 | -0.37447 | 1.4763 | 0.32771 | 3.3623
2020-03-01 | -0.27964 | 1.0668 | 0.30915 | 2.5461
2020-03-02 | -0.17185 | 1.0223 | 0.3141 | 2.7076
2020-03-03 | -0.2569 | 0.97687 | 0.30746 | 2.3417
2020-03-04 | -0.16564 | 1.5631 | 0.3464 | 4.0343
2020-03-05 | -0.59627 | 1.4922 | 0.32962 | 2.718
2020-03-06 | -0.42619 | 2.5219 | 0.37644 | 5.5671
2020-03-07 | -0.4201 | 1.8918 | 0.34921 | 4.2143
2020-03-08 | -0.33559 | 1.0469 | 0.30915 | 2.301
2020-03-09 | -0.21701 | 0.94828 | 0.3141 | 2.3281
2020-03-10 | -0.36691 | 1.4797 | 0.34921 | 3.1867
2020-03-11 | -0.29789 | 1.6411 | 0.35888 | 3.7428
2020-03-12 | -0.184 | 1.2366 | 0.33087 | 3.1814
2020-03-13 | -0.20661 | 1.4703 | 0.34133 | 3.7022
2020-03-14 | -0.35368 | 1.9132 | 0.35843 | 4.3508
2020-03-15 | -0.28441 | 1.7472 | 0.34718 | 4.2133
2020-03-16 | -0.40797 | 2.0856 | 0.35945 | 4.6673
2020-03-17 | -0.56583 | 2.0463 | 0.36429 | 4.0641
2020-03-18 | -0.39266 | 2.5012 | 0.38715 | 5.4463
2020-03-19 | -0.43995 | 1.7762 | 0.35779 | 3.7347
2020-03-20 | -0.33243 | 1.6502 | 0.35203 | 3.7433
2020-03-21 | -0.45091 | 1.6838 | 0.34133 | 3.612
2020-03-22 | -0.58581 | 1.2834 | 0.32917 | 2.119
2020-03-23 | -0.46838 | 1.6604 | 0.3464 | 3.4412
2020-03-24 | -0.4296 | 1.7178 | 0.34718 | 3.7104
2020-03-25 | -0.45909 | 1.5815 | 0.34088 | 3.2927
2020-03-26 | -0.56724 | 2.4913 | 0.38129 | 5.046
2020-03-27 | -0.71728 | 2.956 | 0.39878 | 5.6138
2020-03-28 | -0.74523 | 2.6805 | 0.38708 | 4.9997
2020-03-29 | -0.47662 | 2.0492 | 0.36953 | 4.2557
2020-03-30 | -0.46322 | 1.5345 | 0.35197 | 3.0436
2020-03-31 | -0.57394 | 2.4828 | 0.38123 | 5.0073
2020-04-01 | -0.33807 | 1.8476 | 0.36996 | 4.0804
2020-04-02 | -0.44973 | 1.5599 | 0.36452 | 3.0456
2020-04-03 | -0.31197 | 2.072 | 0.37553 | 4.6869
2020-04-04 | -0.43051 | 1.8265 | 0.34673 | 4.0262
2020-04-05 | -0.39855 | 1.7466 | 0.34618 | 3.8941
2020-04-06 | -0.31696 | 2.3028 | 0.38752 | 5.1246
2020-04-07 | -0.21601 | 1.8985 | 0.36953 | 4.5531
2020-04-08 | -0.185 | 1.5127 | 0.3464 | 3.8328
2020-04-09 | -0.50871 | 1.6728 | 0.35779 | 3.2536
2020-04-10 | -0.63399 | 2.5797 | 0.38708 | 5.0265
2020-04-11 | -0.47779 | 2.5308 | 0.38708 | 5.3037
2020-04-12 | -0.7227 | 2.5846 | 0.38723 | 4.8082
2020-04-13 | -0.70651 | 2.5408 | 0.38123 | 4.8116
2020-04-14 | -0.68485 | 2.54 | 0.38138 | 4.8644
2020-04-15 | -0.68937 | 2.8019 | 0.39337 | 5.3703
2020-04-16 | -0.67382 | 2.9482 | 0.39922 | 5.6972
2020-04-17 | -0.73657 | 2.4612 | 0.38752 | 4.4506
2020-04-18 | -0.62365 | 1.6606 | 0.36411 | 2.8479
2020-04-19 | -0.33217 | 1.486 | 0.36452 | 3.1652
2020-04-20 | -0.47148 | 2.1691 | 0.38847 | 4.3701
2020-04-21 | -0.37683 | 2.7035 | 0.40602 | 5.7305
2020-04-22 | -0.35489 | 2.3395 | 0.38752 | 5.1213
2020-04-23 | -0.40649 | 2.4777 | 0.39922 | 5.1881
2020-04-24 | -0.63484 | 3.2894 | 0.42358 | 6.267
2020-04-25 | -0.52633 | 2.643 | 0.41092 | 5.151
2020-04-26 | -0.48819 | 2.0426 | 0.38914 | 3.9945
2020-04-27 | -0.49398 | 1.9831 | 0.38123 | 3.9061
2020-04-28 | -0.5493 | 2.7205 | 0.39963 | 5.4332
2020-04-29 | -0.38215 | 2.1537 | 0.38123 | 4.6469
2020-04-30 | -0.40587 | 2.1047 | 0.38138 | 4.4543
2020-05-01 | -0.45942 | 1.8384 | 0.37622 | 3.6655
2020-05-02 | -0.53603 | 1.6415 | 0.38329 | 2.8842
2020-05-03 | -0.57674 | 1.9833 | 0.38914 | 3.6145
2020-05-04 | -0.43285 | 3.1036 | 0.43295 | 6.1689
2020-05-05 | -0.56335 | 2.9074 | 0.4184 | 5.6024
2020-05-06 | -0.56326 | 3.0875 | 0.43091 | 5.8579
2020-05-07 | -0.53314 | 3.4181 | 0.43596 | 6.6175
2020-05-08 | -0.24603 | 2.3513 | 0.39963 | 5.268
2020-05-09 | -0.45213 | 2.177 | 0.40084 | 4.3032
2020-05-10 | -0.53372 | 2.8164 | 0.4271 | 5.3445
2020-05-11 | -0.46152 | 1.8509 | 0.37622 | 3.6931
2020-05-12 | -0.65132 | 2.2295 | 0.38793 | 4.0683
2020-05-13 | -0.54781 | 1.6062 | 0.36411 | 2.9068
2020-05-14 | -0.74029 | 2.3856 | 0.40017 | 4.1116
2020-05-15 | -0.46014 | 2.8126 | 0.41187 | 5.7116
2020-05-16 | -0.16522 | 1.6049 | 0.36996 | 3.8914
2020-05-17 | -0.165 | 2.3253 | 0.38723 | 5.5788
2020-05-18 | -0.09846 | 1.7535 | 0.38995 | 4.2443
2020-05-19 | -0.10436 | 3.6165 | 0.43596 | 8.0563
2020-05-20 | -0.11356 | 4.475 | 0.46112 | 9.4584
2020-05-21 | -0.13325 | 4.598 | 0.45636 | 9.7835
2020-05-22 | -0.85588 | 4.1919 | 0.44465 | 7.5024
2020-05-23 | -0.89815 | 3.2926 | 0.37535 | 6.3793
2020-05-24 | -1.0666 | 3.5159 | 0.44588 | 5.4932
2020-05-25 | -0.92527 | 3.2243 | 0.44726 | 5.1404
2020-05-26 | -0.49674 | 2.3375 | 0.41431 | 4.443
2020-05-27 | -0.46455 | 2.3842 | 0.42016 | 4.5689
2020-05-28 | -0.54662 | 2.863 | 0.44878 | 5.1615
2020-05-29 | -1.0699 | 3.447 | 0.46397 | 5.1234
2020-05-30 | -0.74597 | 2.9678 | 0.45812 | 4.85
2020-05-31 | 0 | 0 | 0.061947 | 0

## Data 2day
|  | Latitude,ϕ(rad) |  | 17.59 | height of instument,m |  | 2
|  | Elevation,z(m) |  | 520
Julian day J(days) | Date | Tmax(°C) | Tmin(°C) | U at h(m/s) | RHmax(%) | RHmin(%) | cloud cover(okta)
152 | 2019-06-01
153 | 2019-06-02 | 41.6 | 27.4 | 3.6111 | 45 | 17.2 | 6
154 | 2019-06-03 | 41.1 | 25.3 | 6.3889 | 52.6 | 20.3 | 5
155 | 2019-06-04 | 39.8 | 23.5 | 5.2778 | 61.1 | 25.1 | 6
156 | 2019-06-05 | 36.1 | 22.3 | 6.6667 | 57.1 | 32.4 | 7
157 | 2019-06-06 | 40.8 | 26.5 | 4.7222 | 40.2 | 18.7 | 5
158 | 2019-06-07 | 41.1 | 26.7 | 4.7222 | 40.3 | 17.4 | 7
159 | 2019-06-08 | 35.3 | 23.3 | 4.7222 | 53.1 | 38.4 | 7
160 | 2019-06-09 | 37.2 | 23.2 | 4.1667 | 53.1 | 32.7 | 7
161 | 2019-06-10 | 38.5 | 22.3 | 5.5556 | 60.2 | 27.6 | 6
162 | 2019-06-11 | 35.8 | 20.2 | 7.2222 | 61 | 31.4 | 5
163 | 2019-06-12 | 37.6 | 21.4 | 7.5 | 62.1 | 34.1 | 4
164 | 2019-06-13 | 36.4 | 21.4 | 6.9444 | 60.2 | 32.1 | 3
165 | 2019-06-14 | 37.9 | 23.6 | 6.9444 | 59.1 | 30.2 | 4
166 | 2019-06-15 | 37.9 | 23.6 | 7.2222 | 57 | 29.6 | 6
167 | 2019-06-16 | 35.3 | 23.3 | 4.7222 | 53.1 | 38.4 | 7
168 | 2019-06-17 | 37.2 | 23.2 | 4.1667 | 53.1 | 32.7 | 7
169 | 2019-06-18 | 37.1 | 25 | 5.8333 | 56.7 | 27 | 7
170 | 2019-06-19 | 36.8 | 23.3 | 6.1111 | 67.9 | 33.8 | 6
171 | 2019-06-20 | 35.5 | 25.7 | 1.1111 | 62.1 | 41.2 | 7
172 | 2019-06-21 | 33.1 | 22.8 | 1.3889 | 76.3 | 49.2 | 8
173 | 2019-06-22 | 32.5 | 22.2 | 9.4444 | 81 | 57 | 5
174 | 2019-06-23 | 27.5 | 20.4 | 6.6667 | 88.6 | 74.4 | 8
175 | 2019-06-24 | 38.5 | 22.3 | 5.5556 | 60.2 | 27.6 | 6
176 | 2019-06-25 | 35.8 | 20.2 | 7.2222 | 61 | 31.4 | 5
177 | 2019-06-26 | 38.4 | 25.9 | 3.8889 | 50.9 | 21.8 | 6
178 | 2019-06-27 | 40.5 | 25.9 | 5 | 44.6 | 19.6 | 5
179 | 2019-06-28 | 41.6 | 27.4 | 3.3333 | 43 | 18.2 | 4
180 | 2019-06-29 | 42.5 | 26.5 | 4.7222 | 42.7 | 18.3 | 6
181 | 2019-06-30 | 33.7 | 22.6 | 8.3333 | 77 | 50.7 | 4
182 | 2019-07-01 | 33.3 | 22.2 | 8.6111 | 76.8 | 51.1 | 6
183 | 2019-07-02 | 41.6 | 27.4 | 3.3333 | 43 | 18.2 | 4
184 | 2019-07-03 | 42.5 | 26.5 | 4.7222 | 42.7 | 18.3 | 6
185 | 2019-07-04 | 33.7 | 22.6 | 8.3333 | 77 | 50.7 | 4
186 | 2019-07-05 | 33.3 | 22.2 | 8.6111 | 76.8 | 51.1 | 6
187 | 2019-07-06 | 31.5 | 21.7 | 7.7778 | 82.8 | 60.6 | 7
188 | 2019-07-07 | 34.5 | 22.8 | 7.7778 | 79.6 | 47.3 | 8
189 | 2019-07-08 | 29.5 | 20.9 | 7.5 | 85.6 | 67.6 | 7
190 | 2019-07-09 | 27.7 | 20.1 | 8.6111 | 86.7 | 77.8 | 8
191 | 2019-07-10 | 33 | 22.8 | 5.5556 | 80.5 | 53.5 | 8
192 | 2019-07-11 | 32.9 | 22.9 | 6.1111 | 79 | 52.6 | 7
193 | 2019-07-12 | 33 | 22.8 | 5.5556 | 80.5 | 53.5 | 8
194 | 2019-07-13 | 32.9 | 22.9 | 6.1111 | 79 | 52.6 | 7
195 | 2019-07-14 | 33.1 | 22.5 | 5.5556 | 82.4 | 56.5 | 7
196 | 2019-07-15 | 33.1 | 22.3 | 6.6667 | 78.7 | 53.5 | 8
197 | 2019-07-16 | 34.2 | 23.1 | 5 | 76.7 | 50.4 | 7
198 | 2019-07-17 | 35 | 23.5 | 4.4444 | 78.7 | 48.5 | 8
199 | 2019-07-18 | 31.7 | 22.3 | 3.6111 | 87.2 | 64.4 | 8
200 | 2019-07-19 | 31 | 23 | 3.3333 | 86.2 | 70.9 | 8
201 | 2019-07-20 | 31.5 | 21.7 | 7.7778 | 82.8 | 60.6 | 7
202 | 2019-07-21 | 34.5 | 22.8 | 7.7778 | 79.6 | 47.3 | 8
203 | 2019-07-22 | 33.5 | 22.5 | 2.7778 | 91.2 | 58.8 | 7
204 | 2019-07-23 | 32.7 | 22.9 | 3.0556 | 89.9 | 60.7 | 7
205 | 2019-07-24 | 27.3 | 21 | 7.5 | 90 | 84.7 | 8
206 | 2019-07-25 | 24.4 | 20.4 | 9.1667 | 90.4 | 85.5 | 8
207 | 2019-07-26 | 28.6 | 21 | 7.7778 | 88.3 | 65.5 | 8
208 | 2019-07-27 | 30.8 | 21.2 | 7.7778 | 84 | 64.8 | 7
209 | 2019-07-28 | 27.3 | 21 | 7.5 | 90 | 84.7 | 8
210 | 2019-07-29 | 24.4 | 20.4 | 9.1667 | 90.4 | 85.5 | 8
211 | 2019-07-30 | 27.3 | 20.8 | 7.2222 | 90 | 83.4 | 8
212 | 2019-07-31 | 26.8 | 20.6 | 8.0556 | 89.2 | 77.6 | 8
213 | 2019-08-01 | 30.1 | 21.6 | 8.6111 | 85.5 | 68.5 | 6
214 | 2019-08-02 | 30.8 | 21.2 | 7.7778 | 84 | 64.8 | 7
215 | 2019-08-03 | 24.8 | 21.1 | 10 | 89.3 | 86.3 | 8
216 | 2019-08-04 | 26 | 21.3 | 8.6111 | 88.2 | 85.4 | 8
217 | 2019-08-05 | 31.6 | 22.5 | 4.4444 | 90.3 | 64 | 6
218 | 2019-08-06 | 28.2 | 22.2 | 5 | 90.4 | 75.5 | 8
219 | 2019-08-07 | 27.9 | 21.7 | 8.6111 | 88.8 | 84.8 | 8
220 | 2019-08-08 | 27.2 | 21.7 | 9.1667 | 85.3 | 76.2 | 8
221 | 2019-08-09 | 31.7 | 21 | 8.0556 | 86.9 | 60.5 | 2
222 | 2019-08-10 | 31.5 | 21 | 6.6667 | 85.5 | 60.7 | 3
223 | 2019-08-11 | 32.3 | 21.8 | 5 | 89.6 | 63.9 | 7
224 | 2019-08-12 | 31.5 | 21.8 | 5.5556 | 83.8 | 60.3 | 6
225 | 2019-08-13 | 26 | 21.9 | 5.2778 | 91.4 | 84.8 | 8
226 | 2019-08-14 | 28.4 | 21 | 5.8333 | 90.6 | 73 | 8
227 | 2019-08-15 | 32.3 | 21.8 | 5 | 89.6 | 63.9 | 7
228 | 2019-08-16 | 31.5 | 21.8 | 5.5556 | 83.8 | 60.3 | 6
229 | 2019-08-17 | 29.1 | 22 | 4.1667 | 92.1 | 76.5 | 8
230 | 2019-08-18 | 31.2 | 21.7 | 5.2778 | 90 | 64.5 | 7
231 | 2019-08-19 | 32 | 23.2 | 3.8889 | 90 | 64.6 | 8
232 | 2019-08-20 | 30.9 | 22.5 | 4.7222 | 86.6 | 65.5 | 8
233 | 2019-08-21 | 30.1 | 22 | 4.4444 | 94.3 | 71.8 | 8
234 | 2019-08-22 | 29.1 | 22.1 | 4.4444 | 90.2 | 76.4 | 8
235 | 2019-08-23 | 32.3 | 21.8 | 5 | 89.6 | 63.9 | 7
236 | 2019-08-24 | 31.5 | 21.8 | 5.5556 | 83.8 | 60.3 | 6
237 | 2019-08-25 | 30.1 | 22 | 4.4444 | 94.3 | 71.8 | 8
238 | 2019-08-26 | 29.1 | 22.1 | 4.4444 | 90.2 | 76.4 | 8
239 | 2019-08-27 | 32 | 21.1 | 5.5556 | 86.2 | 59.1 | 1
240 | 2019-08-28 | 31.9 | 21.8 | 5.5556 | 83.6 | 60.3 | 6
241 | 2019-08-29 | 32 | 22.6 | 5.5556 | 86.1 | 62.6 | 6
242 | 2019-08-30 | 31.2 | 22.7 | 5.5556 | 91.2 | 67.9 | 8
243 | 2019-08-31 | 30.2 | 22.1 | 6.3889 | 91.8 | 73 | 8
244 | 2019-09-01 | 29.3 | 22.4 | 5.8333 | 91.6 | 73.9 | 8
245 | 2019-09-02 | 27.7 | 21.7 | 5.8333 | 92.1 | 79.5 | 8
246 | 2019-09-03 | 28.7 | 21.6 | 6.6667 | 90.8 | 75.9 | 8
247 | 2019-09-04 | 26.9 | 20.6 | 7.2222 | 93.9 | 86.5 | 8
248 | 2019-09-05 | 26.2 | 21.5 | 8.3333 | 89.9 | 82.8 | 7
249 | 2019-09-06 | 28.3 | 20.7 | 8.0556 | 91.2 | 81.1 | 8
250 | 2019-09-07 | 26 | 21 | 9.4444 | 90.1 | 83.3 | 8
251 | 2019-09-08 | 29.1 | 21 | 8.3333 | 88.2 | 78.1 | 8
252 | 2019-09-09 | 30.6 | 21.2 | 7.2222 | 86.8 | 67.8 | 6
253 | 2019-09-10 | 32.8 | 21.3 | 6.3889 | 86.9 | 61.5 | 7
254 | 2019-09-11 | 32.1 | 21.3 | 5.5556 | 87.5 | 65.3 | 6
255 | 2019-09-12 | 33 | 22.8 | 5.5556 | 80.5 | 53.5 | 8
256 | 2019-09-13 | 32.9 | 22.9 | 6.1111 | 79 | 52.6 | 7
257 | 2019-09-14 | 29.1 | 21 | 8.3333 | 88.2 | 78.1 | 8
258 | 2019-09-15 | 30.6 | 21.2 | 7.2222 | 86.8 | 67.8 | 6
259 | 2019-09-16 | 32.4 | 21.5 | 1.3889 | 83.3 | 54.8 | 7
260 | 2019-09-17 | 31.9 | 22.1 | 1.3889 | 82.4 | 54.9 | 7
261 | 2019-09-18 | 29.9 | 22.7 | 2.2222 | 93.5 | 70.1 | 8
262 | 2019-09-19 | 30.5 | 21.9 | 4.4444 | 93.7 | 72.3 | 8
263 | 2019-09-20 | 29.3 | 21.4 | 4.4444 | 93.9 | 71 | 8
264 | 2019-09-21 | 31.2 | 22.4 | 5.5556 | 90.1 | 64.5 | 7
265 | 2019-09-22 | 32.5 | 22.7 | 1.6667 | 85.8 | 55.4 | 7
266 | 2019-09-23 | 31.3 | 22.9 | 1.1111 | 88.3 | 62.5 | 8
267 | 2019-09-24 | 29.1 | 21 | 8.3333 | 88.2 | 78.1 | 8
268 | 2019-09-25 | 30.6 | 21.2 | 7.2222 | 86.8 | 67.8 | 6
269 | 2019-09-26 | 30.1 | 20.8 | 4.4444 | 90.7 | 67.6 | 8
270 | 2019-09-27 | 30.4 | 21.8 | 3.6111 | 86.2 | 64.1 | 8
271 | 2019-09-28 | 29.3 | 21.4 | 4.4444 | 93.9 | 71 | 8
272 | 2019-09-29 | 31.2 | 22.4 | 5.5556 | 90.1 | 64.5 | 7
273 | 2019-09-30 | 30.9 | 22.5 | 2.5 | 82.7 | 60.6 | 8
274 | 2019-10-01 | 29.6 | 20.6 | 1.9444 | 90 | 67.5 | 8
275 | 2019-10-02 | 29.7 | 19 | 2.7778 | 80.7 | 52.9 | 8
276 | 2019-10-03 | 26.4 | 18.6 | 2.2222 | 77.7 | 59.1 | 8
277 | 2019-10-04 | 27.2 | 20.4 | 1.9444 | 90.4 | 73.3 | 8
278 | 2019-10-05 | 32.2 | 21.6 | 1.3889 | 85.2 | 53.7 | 7
279 | 2019-10-06 | 32.4 | 21.5 | 1.3889 | 83.3 | 54.8 | 7
280 | 2019-10-07 | 31.9 | 22.1 | 1.3889 | 82.4 | 54.9 | 7
281 | 2019-10-08 | 31 | 21.3 | 2.5 | 86.4 | 55 | 3
282 | 2019-10-09 | 31.9 | 22.5 | 2.5 | 85.8 | 54.8 | 6
283 | 2019-10-10 | 31.5 | 20.5 | 2.2222 | 87.2 | 55.6 | 7
284 | 2019-10-11 | 30.1 | 20.5 | 1.9444 | 89.9 | 59.1 | 8
285 | 2019-10-12 | 30.8 | 20.8 | 1.9444 | 89.3 | 60.4 | 8
286 | 2019-10-13 | 31.1 | 20.5 | 2.5 | 90.8 | 59.7 | 7
287 | 2019-10-14 | 31.3 | 20.5 | 3.0556 | 88.7 | 63 | 7
288 | 2019-10-15 | 31.3 | 19.9 | 2.7778 | 93 | 63.6 | 7
289 | 2019-10-16 | 30.3 | 19.5 | 2.2222 | 94.1 | 61.5 | 7
290 | 2019-10-17 | 31 | 20.5 | 2.7778 | 91.2 | 59.6 | 7
291 | 2019-10-18 | 31 | 21.3 | 2.5 | 86.4 | 55 | 3
292 | 2019-10-19 | 31.9 | 22.5 | 2.5 | 85.8 | 54.8 | 6
293 | 2019-10-20 | 29.1 | 21 | 8.3333 | 88.2 | 78.1 | 8
294 | 2019-10-21 | 30.6 | 21.2 | 7.2222 | 86.8 | 67.8 | 6
295 | 2019-10-22 | 31.3 | 20.5 | 3.0556 | 88.7 | 63 | 7
296 | 2019-10-23 | 31.3 | 19.9 | 2.7778 | 93 | 63.6 | 7
297 | 2019-10-24 | 29 | 19.9 | 3.0556 | 95.2 | 65.2 | 8
298 | 2019-10-25 | 28.1 | 19.7 | 4.1667 | 93.1 | 76.8 | 7
299 | 2019-10-26 | 29 | 20.3 | 2.5 | 87.5 | 69.2 | 6
300 | 2019-10-27 | 29.3 | 20.5 | 2.2222 | 88.5 | 65.5 | 8
301 | 2019-10-28 | 31.1 | 20.8 | 2.7778 | 92.7 | 64.4 | 5
302 | 2019-10-29 | 31.6 | 20.5 | 2.2222 | 89.6 | 57.4 | 4
303 | 2019-10-30 | 28.4 | 20.3 | 3.0556 | 89.5 | 69.8 | 6
304 | 2019-10-31 | 29.3 | 20.5 | 1.9444 | 88.6 | 66 | 8
305 | 2019-11-01 | 30.9 | 22.5 | 2.5 | 82.7 | 60.6 | 8
306 | 2019-11-02 | 29.6 | 20.6 | 1.9444 | 90 | 67.5 | 8
307 | 2019-11-03 | 28.3 | 15.7 | 2.7778 | 84 | 42.8 | 1
308 | 2019-11-04 | 28 | 16.9 | 3.0556 | 79.9 | 33.2 | 1
309 | 2019-11-05 | 22.6 | 18 | 2.5 | 92 | 88.1 | 8
310 | 2019-11-06 | 26.7 | 17.6 | 3.3333 | 90.2 | 60.7 | 7
311 | 2019-11-07 | 22.6 | 18 | 2.5 | 92 | 88.1 | 8
312 | 2019-11-08 | 26.7 | 17.6 | 3.3333 | 90.2 | 60.7 | 7
313 | 2019-11-09 | 30.7 | 18.1 | 2.5 | 80.6 | 52.4 | 3
314 | 2019-11-10 | 30.4 | 18.2 | 2.5 | 74 | 42.4 | 3
315 | 2019-11-11 | 30.1 | 18.2 | 2.5 | 81.9 | 57.5 | 2
316 | 2019-11-12 | 30.3 | 17.9 | 2.7778 | 79.3 | 45.9 | 1
317 | 2019-11-13 | 29.2 | 16.7 | 3.0556 | 88.7 | 50.4 | 5
318 | 2019-11-14 | 28.5 | 16.4 | 2.7778 | 85.9 | 45.3 | 2
319 | 2019-11-15 | 28.3 | 15.7 | 2.7778 | 84 | 42.8 | 1
320 | 2019-11-16 | 28 | 16.9 | 3.0556 | 79.9 | 33.2 | 1
321 | 2019-11-17 | 29 | 16.3 | 4.1667 | 84.2 | 37.8 | 0
322 | 2019-11-18 | 29.3 | 16.6 | 3.6111 | 86.4 | 42.8 | 5
323 | 2019-11-19 | 28.3 | 15.7 | 2.7778 | 84 | 42.8 | 1
324 | 2019-11-20 | 28 | 16.9 | 3.0556 | 79.9 | 33.2 | 1
325 | 2019-11-21 | 28.7 | 16.3 | 2.5 | 89.9 | 55.4 | 2
326 | 2019-11-22 | 29.9 | 16.4 | 1.9444 | 86 | 44.2 | 2
327 | 2019-11-23 | 25.3 | 16.4 | 3.0556 | 95.6 | 68.9 | 6
328 | 2019-11-24 | 27.5 | 16.8 | 3.0556 | 90.5 | 56.6 | 3
329 | 2019-11-25 | 29.9 | 15.5 | 3.3333 | 92.5 | 41.4 | 1
330 | 2019-11-26 | 29.2 | 15.4 | 3.3333 | 88.9 | 42.7 | 2
331 | 2019-11-27 | 29.5 | 16 | 3.3333 | 84 | 38.1 | 1
332 | 2019-11-28 | 29.9 | 15.4 | 3.3333 | 83.3 | 39.1 | 3
333 | 2019-11-29 | 29 | 16.9 | 3.3333 | 83.6 | 44.9 | 3
334 | 2019-11-30 | 29.3 | 16.9 | 3.3333 | 74.8 | 39.5 | 3
335 | 2019-12-01 | 25.3 | 16.4 | 3.0556 | 95.6 | 68.9 | 6
336 | 2019-12-02 | 27.5 | 16.8 | 3.0556 | 90.5 | 56.6 | 3
337 | 2019-12-03 | 25.3 | 16.4 | 3.0556 | 95.6 | 68.9 | 6
338 | 2019-12-04 | 27.5 | 16.8 | 3.0556 | 90.5 | 56.6 | 3
339 | 2019-12-05 | 29.7 | 19 | 2.7778 | 80.7 | 52.9 | 8
340 | 2019-12-06 | 26.4 | 18.6 | 2.2222 | 77.7 | 59.1 | 8
341 | 2019-12-07 | 29 | 16.9 | 3.3333 | 83.6 | 44.9 | 3
342 | 2019-12-08 | 29.3 | 16.9 | 3.3333 | 74.8 | 39.5 | 3
343 | 2019-12-09 | 29.7 | 19 | 2.7778 | 80.7 | 52.9 | 8
344 | 2019-12-10 | 26.4 | 18.6 | 2.2222 | 77.7 | 59.1 | 8
345 | 2019-12-11 | 29.3 | 16.3 | 2.7778 | 80.9 | 36.4 | 2
346 | 2019-12-12 | 28.7 | 16.5 | 4.1667 | 84.5 | 38.7 | 2
347 | 2019-12-13 | 30 | 16.7 | 3.0556 | 88.2 | 43 | 6
348 | 2019-12-14 | 29.7 | 16.3 | 3.3333 | 89.3 | 40.6 | 3
349 | 2019-12-15 | 29 | 16.9 | 3.3333 | 88.3 | 45.6 | 5
350 | 2019-12-16 | 29.4 | 16.5 | 3.3333 | 79.5 | 38.6 | 3
351 | 2019-12-17 | 29.2 | 16.4 | 2.7778 | 78.2 | 38.3 | 3
352 | 2019-12-18 | 29 | 16.9 | 2.5 | 81.4 | 40 | 2
353 | 2019-12-19 | 29.7 | 19 | 2.7778 | 80.7 | 52.9 | 8
354 | 2019-12-20 | 26.4 | 18.6 | 2.2222 | 77.7 | 59.1 | 8
355 | 2019-12-21 | 29 | 16.3 | 4.1667 | 84.2 | 37.8 | 0
356 | 2019-12-22 | 29.3 | 16.6 | 3.6111 | 86.4 | 42.8 | 5
357 | 2019-12-23 | 25.3 | 16.4 | 3.0556 | 95.6 | 68.9 | 6
358 | 2019-12-24 | 27.5 | 16.8 | 3.0556 | 90.5 | 56.6 | 3
359 | 2019-12-25 | 29 | 16.3 | 4.1667 | 84.2 | 37.8 | 0
360 | 2019-12-26 | 29.3 | 16.6 | 3.6111 | 86.4 | 42.8 | 5
361 | 2019-12-27 | 27.6 | 15.1 | 3.3333 | 78.8 | 49.4 | 4
362 | 2019-12-28 | 27.5 | 16.2 | 3.0556 | 89 | 42.6 | 5
363 | 2019-12-29 | 28.4 | 16.6 | 3.6111 | 89.1 | 56.5 | 6
364 | 2019-12-30 | 28.3 | 16.5 | 3.6111 | 88.2 | 56.4 | 7
365 | 2019-12-31 | 29 | 16.3 | 4.1667 | 84.2 | 37.8 | 0
1 | 2020-01-01 | 29.3 | 16.6 | 3.6111 | 86.4 | 42.8 | 5
2 | 2020-01-02 | 28 | 17 | 5.5556 | 89 | 51 | 2
3 | 2020-01-03 | 27 | 17 | 3.0556 | 92 | 70 | 3
4 | 2020-01-04 | 29 | 17 | 2.7778 | 94 | 52 | 2
5 | 2020-01-05 | 30 | 17 | 3.3333 | 76 | 38 | 1
6 | 2020-01-06 | 27 | 16 | 3.6111 | 68 | 46 | 2
7 | 2020-01-07 | 29 | 18 | 3.6111 | 92 | 47 | 2
8 | 2020-01-08 | 29 | 19 | 3.8889 | 88 | 50 | 2
9 | 2020-01-09 | 30 | 19 | 3.8889 | 83 | 43 | 2
10 | 2020-01-10 | 29 | 18 | 3.3333 | 89 | 48 | 4
11 | 2020-01-11 | 28 | 16 | 3.3333 | 76 | 49 | 2
12 | 2020-01-12 | 28 | 16 | 2.7778 | 63 | 40 | 0
13 | 2020-01-13 | 29 | 16 | 1.9444 | 35 | 23 | 0
14 | 2020-01-14 | 30 | 17 | 2.7778 | 62 | 31 | 2
15 | 2020-01-15 | 31 | 17 | 3.8889 | 80 | 28 | 3
16 | 2020-01-16 | 30 | 15 | 5 | 74 | 29 | 1
17 | 2020-01-17 | 29 | 15 | 4.4444 | 79 | 32 | 3
18 | 2020-01-18 | 30 | 16 | 3.8889 | 83 | 35 | 0
19 | 2020-01-19 | 30 | 17 | 3.8889 | 82 | 42 | 2
20 | 2020-01-20 | 29 | 17 | 2.2222 | 82 | 42 | 2
21 | 2020-01-21 | 30 | 18 | 3.6111 | 77 | 38 | 1
22 | 2020-01-22 | 31 | 17 | 4.4444 | 75 | 37 | 0
23 | 2020-01-23 | 31 | 18 | 4.1667 | 73 | 30 | 0
24 | 2020-01-24 | 30 | 18 | 2.5 | 53 | 26 | 1
25 | 2020-01-25 | 31 | 18 | 2.7778 | 52 | 27 | 0
26 | 2020-01-26 | 31 | 18 | 2.5 | 56 | 27 | 1
27 | 2020-01-27 | 32 | 19 | 2.7778 | 53 | 27 | 0
28 | 2020-01-28 | 33 | 19 | 4.1667 | 57 | 26 | 1
29 | 2020-01-29 | 33 | 18 | 3.8889 | 45 | 28 | 3
30 | 2020-01-30 | 32 | 17 | 2.5 | 63 | 29 | 0
31 | 2020-01-31 | 32 | 17 | 3.0556 | 56 | 24 | 0
32 | 2020-02-01 | 31 | 17 | 3.8889 | 63 | 28 | 1
33 | 2020-02-02 | 32 | 16 | 5.5556 | 76 | 29 | 3
34 | 2020-02-03 | 29 | 17 | 3.6111 | 77 | 43 | 3
35 | 2020-02-04 | 30 | 17 | 4.4444 | 76 | 35 | 4
36 | 2020-02-05 | 32 | 18 | 3.8889 | 66 | 27 | 4
37 | 2020-02-06 | 31 | 19 | 3.3333 | 62 | 31 | 5
38 | 2020-02-07 | 32 | 20 | 5 | 59 | 26 | 5
39 | 2020-02-08 | 32 | 18 | 4.7222 | 77 | 35 | 4
40 | 2020-02-09 | 29 | 17 | 3.6111 | 87 | 39 | 3
41 | 2020-02-10 | 28 | 16 | 4.1667 | 88 | 48 | 3
42 | 2020-02-11 | 29 | 16 | 4.1667 | 85 | 43 | 2
43 | 2020-02-12 | 29 | 17 | 3.6111 | 82 | 39 | 3
44 | 2020-02-13 | 27 | 17 | 2.5 | 77 | 49 | 2
45 | 2020-02-14 | 31 | 19 | 2.7778 | 38 | 24 | 3
46 | 2020-02-15 | 32 | 19 | 2.2222 | 33 | 19 | 0
47 | 2020-02-16 | 33 | 20 | 2.2222 | 42 | 18 | 0
48 | 2020-02-17 | 33 | 18 | 3.0556 | 52 | 21 | 0
49 | 2020-02-18 | 33 | 18 | 2.7778 | 44 | 20 | 0
50 | 2020-02-19 | 33 | 16 | 3.0556 | 42 | 12 | 5
51 | 2020-02-20 | 32 | 17 | 3.8889 | 66 | 17 | 1
52 | 2020-02-21 | 32 | 16 | 5 | 60 | 28 | 0
53 | 2020-02-22 | 32 | 16 | 4.7222 | 50 | 19 | 0
54 | 2020-02-23 | 32 | 16 | 4.4444 | 62 | 21 | 0
55 | 2020-02-24 | 32 | 17 | 4.7222 | 52 | 25 | 0
56 | 2020-02-25 | 34 | 19 | 3.6111 | 57 | 21 | 4
57 | 2020-02-26 | 32 | 18 | 2.2222 | 62 | 27 | 1
58 | 2020-02-27 | 32 | 17 | 3.0556 | 40 | 22 | 0
59 | 2020-02-28 | 32 | 17 | 3.3333 | 74 | 14 | 0
60 | 2020-02-29 | 32 | 17 | 3.8889 | 75 | 25 | 1
61 | 2020-03-01 | 32 | 18 | 3.3333 | 69 | 28 | 2
62 | 2020-03-02 | 32 | 19 | 2.7778 | 70 | 31 | 5
63 | 2020-03-03 | 27 | 17 | 1.9444 | 65 | 44 | 4
64 | 2020-03-04 | 34 | 22 | 3.0556 | 40 | 26 | 6
65 | 2020-03-05 | 33 | 18 | 1.9444 | 60 | 25 | 2
66 | 2020-03-06 | 34 | 20 | 5 | 59 | 16 | 2
67 | 2020-03-07 | 35 | 19 | 4.1667 | 40 | 19 | 0
68 | 2020-03-08 | 32 | 18 | 2.7778 | 73 | 27 | 2
69 | 2020-03-09 | 32 | 20 | 3.6111 | 67 | 36 | 5
70 | 2020-03-10 | 31 | 20 | 4.4444 | 59 | 42 | 1
71 | 2020-03-11 | 32 | 20 | 3.3333 | 60 | 36 | 5
72 | 2020-03-12 | 33 | 21 | 4.1667 | 58 | 29 | 5
73 | 2020-03-13 | 35 | 20 | 3.8889 | 56 | 24 | 3
74 | 2020-03-14 | 35 | 19 | 3.3333 | 48 | 22 | 3
75 | 2020-03-15 | 35 | 19 | 3.6111 | 55 | 25 | 4
76 | 2020-03-16 | 35 | 22 | 2.2222 | 40 | 29 | 5
77 | 2020-03-17 | 36 | 23 | 2.2222 | 43 | 26 | 3
78 | 2020-03-18 | 35 | 22 | 4.7222 | 45 | 24 | 3
79 | 2020-03-19 | 34 | 22 | 2.5 | 37 | 22 | 4
80 | 2020-03-20 | 35 | 22 | 3.0556 | 45 | 22 | 4
81 | 2020-03-21 | 34 | 20 | 3.8889 | 47 | 25 | 3
82 | 2020-03-22 | 35 | 20 | 2.5 | 75 | 12 | 0
83 | 2020-03-23 | 35 | 19 | 3.8889 | 70 | 22 | 3
84 | 2020-03-24 | 34 | 20 | 3.6111 | 54 | 24 | 2
85 | 2020-03-25 | 36 | 20 | 2.7778 | 53 | 20 | 2
86 | 2020-03-26 | 36 | 21 | 4.4444 | 45 | 21 | 1
87 | 2020-03-27 | 35 | 22 | 3.8889 | 35 | 22 | 4
88 | 2020-03-28 | 37 | 22 | 4.1667 | 33 | 17 | 0
89 | 2020-03-29 | 38 | 24 | 2.5 | 35 | 18 | 3
90 | 2020-03-30 | 37 | 22 | 2.5 | 38 | 20 | 3
91 | 2020-03-31 | 36 | 21 | 3.6111 | 57 | 20 | 3
92 | 2020-04-01 | 37 | 24 | 2.7778 | 34 | 16 | 5
93 | 2020-04-02 | 36 | 23 | 3.0556 | 36 | 19 | 3
94 | 2020-04-03 | 37 | 23 | 3.3333 | 36 | 21 | 5
95 | 2020-04-04 | 32 | 21 | 3.0556 | 38 | 28 | 6
96 | 2020-04-05 | 37 | 20 | 2.7778 | 40 | 14 | 4
97 | 2020-04-06 | 37 | 22 | 3.0556 | 38 | 17 | 3
98 | 2020-04-07 | 36 | 23 | 3.3333 | 45 | 22 | 6
99 | 2020-04-08 | 37 | 22 | 4.4444 | 56 | 24 | 3
100 | 2020-04-09 | 36 | 22 | 3.0556 | 42 | 26 | 2
101 | 2020-04-10 | 38 | 23 | 3.3333 | 59 | 12 | 0
102 | 2020-04-11 | 37 | 22 | 4.1667 | 43 | 19 | 3
103 | 2020-04-12 | 37 | 23 | 3.0556 | 32 | 14 | 4
104 | 2020-04-13 | 37 | 22 | 3.8889 | 36 | 14 | 1
105 | 2020-04-14 | 38 | 22 | 3.0556 | 28 | 17 | 3
106 | 2020-04-15 | 38 | 23 | 3.8889 | 26 | 13 | 2
107 | 2020-04-16 | 38 | 22 | 4.1667 | 30 | 13 | 1
108 | 2020-04-17 | 38 | 23 | 3.6111 | 34 | 16 | 1
109 | 2020-04-18 | 38 | 24 | 3.3333 | 33 | 16 | 1
110 | 2020-04-19 | 40 | 22 | 2.2222 | 53 | 18 | 5
111 | 2020-04-20 | 39 | 22 | 2.5 | 41 | 17 | 3
112 | 2020-04-21 | 38 | 25 | 3.8889 | 36 | 16 | 5
113 | 2020-04-22 | 38 | 25 | 4.1667 | 31 | 17 | 6
114 | 2020-04-23 | 37 | 24 | 4.1667 | 45 | 23 | 4
115 | 2020-04-24 | 39 | 25 | 3.6111 | 50 | 16 | 2
116 | 2020-04-25 | 38 | 23 | 4.7222 | 60 | 25 | 2
117 | 2020-04-26 | 39 | 24 | 3.0556 | 52 | 16 | 5
118 | 2020-04-27 | 37 | 22 | 3.8889 | 64 | 27 | 2
119 | 2020-04-28 | 37 | 22 | 4.4444 | 59 | 25 | 2
120 | 2020-04-29 | 37 | 22 | 3.8889 | 46 | 27 | 4
121 | 2020-04-30 | 37 | 22 | 2.2222 | 43 | 21 | 3
122 | 2020-05-01 | 38 | 24 | 2.7778 | 38 | 19 | 4
123 | 2020-05-02 | 39 | 25 | 3.6111 | 38 | 21 | 5
124 | 2020-05-03 | 40 | 24 | 2.7778 | 36 | 20 | 3
125 | 2020-05-04 | 41 | 27 | 4.4444 | 31 | 14 | 4
126 | 2020-05-05 | 40 | 24 | 4.1667 | 37 | 22 | 3
127 | 2020-05-06 | 41 | 26 | 3.0556 | 35 | 17 | 5
128 | 2020-05-07 | 41 | 23 | 5 | 47 | 23 | 3
129 | 2020-05-08 | 39 | 23 | 3.6111 | 43 | 23 | 4
130 | 2020-05-09 | 39 | 25 | 3.3333 | 40 | 25 | 4
131 | 2020-05-10 | 40 | 24 | 3.0556 | 40 | 23 | 2
132 | 2020-05-11 | 39 | 23 | 2.7778 | 38 | 21 | 4
133 | 2020-05-12 | 39 | 23 | 2.5 | 40 | 19 | 2
134 | 2020-05-13 | 38 | 23 | 2.5 | 35 | 22 | 3
135 | 2020-05-14 | 38 | 24 | 2.5 | 36 | 18 | 4
136 | 2020-05-15 | 40 | 23 | 4.1667 | 45 | 21 | 4
137 | 2020-05-16 | 38 | 22 | 2.7778 | 58 | 25 | 6
138 | 2020-05-17 | 39 | 21 | 3.8889 | 58 | 22 | 7
139 | 2020-05-18 | 40 | 24 | 3.8889 | 34 | 22 | 8
140 | 2020-05-19 | 39 | 25 | 5 | 29 | 19 | 8
141 | 2020-05-20 | 40 | 25 | 6.6667 | 37 | 12 | 8
142 | 2020-05-21 | 42 | 25 | 5 | 19 | 8 | 8
143 | 2020-05-22 | 42 | 25 | 5 | 17 | 7 | 5
144 | 2020-05-23 | 42 | 26 | 3.8889 | 15 | 7 | 1
145 | 2020-05-24 | 42 | 26 | 4.1667 | 35 | 10 | 2
146 | 2020-05-25 | 42 | 27 | 3.8889 | 39 | 15 | 1
147 | 2020-05-26 | 43 | 27 | 3.6111 | 39 | 14 | 2
148 | 2020-05-27 | 40 | 26 | 3.6111 | 49 | 25 | 4
149 | 2020-05-28 | 42 | 28 | 3.3333 | 30 | 15 | 5
150 | 2020-05-29 | 44 | 28 | 3.6111 | 32 | 12 | 1
151 | 2020-05-30 | 42 | 27 | 3.0556 | 35 | 16 | 6
152 | 2020-05-31 | 41 | 26 | 3.6111 | 41 | 21 | 4

## 2day cloud to net rad
|  | Atm.Pressure(kPa) |  | 95.3024 |  | Solar Declination,ϒ(kPa/°C) |  | 0.061947
date | Inverse distance earth- sun, dr | δ (rad) | Sunset hour angle,ωs (rad) | T(mean) | Δ(kPa/°C) | U at 2m (m/s) | e at tmax(kPa) | e at tmin (kPa) | e sat (kPa) | e act (kPa) | Ra(MJ/m2/day) | Rso | Rs | Rns | Rnl | Rn
2019-06-01
2019-06-02
2019-06-03 | 0.97116 | 0.38732 | 1.7005 | 33.2 | 0.2849 | 3.6119 | 7.8191 | 3.2248 | 5.522 | 1.6418 | -1.2055 | -0.91668 | -0.52742 | -0.40611 | 2.9721 | -3.3782
2019-06-04 | 0.97089 | 0.38953 | 1.7013 | 31.65 | 0.26409 | 6.3903 | 7.2974 | 2.8955 | 5.0964 | 1.8004 | -1.2194 | -0.9272 | -0.45726 | -0.35209 | 2.0421 | -2.3942
2019-06-05 | 0.97063 | 0.39162 | 1.7021 | 29.2 | 0.23381 | 5.279 | 5.9737 | 2.6927 | 4.3332 | 1.7365 | -1.2325 | -0.93716 | -0.38514 | -0.29656 | 1.3093 | -1.6058
2019-06-06 | 0.97037 | 0.39359 | 1.7028 | 33.65 | 0.29119 | 6.6681 | 7.6959 | 3.4621 | 5.579 | 1.4154 | -1.2448 | -0.94657 | -0.54461 | -0.41935 | 3.2259 | -3.6452
2019-06-07 | 0.97013 | 0.39545 | 1.7035 | 33.9 | 0.29473 | 4.7233 | 7.8191 | 3.5031 | 5.6611 | 1.3861 | -1.2565 | -0.95541 | -0.39264 | -0.30234 | 1.5689 | -1.8712
2019-06-08 | 0.96989 | 0.39718 | 1.7042 | 29.3 | 0.23499 | 4.7233 | 5.7166 | 2.8608 | 4.2887 | 1.8571 | -1.2673 | -0.96369 | -0.39604 | -0.30495 | 1.2569 | -1.5619
2019-06-09 | 0.96966 | 0.39881 | 1.7048 | 30.2 | 0.2458 | 4.7233 | 6.3435 | 2.8436 | 4.5935 | 1.7921 | -1.2775 | -0.9714 | -0.39921 | -0.30739 | 1.3017 | -1.6091
2019-06-10 | 0.96944 | 0.40031 | 1.7054 | 30.4 | 0.24826 | 4.1676 | 6.806 | 2.6927 | 4.7493 | 1.7497 | -1.2869 | -0.97854 | -0.48258 | -0.37158 | 2.0439 | -2.4155
2019-06-11 | 0.96923 | 0.40169 | 1.7059 | 28 | 0.22008 | 5.5568 | 5.8761 | 2.3674 | 4.1218 | 1.6446 | -1.2955 | -0.9851 | -0.56678 | -0.43642 | 2.7728 | -3.2092
2019-06-12 | 0.96903 | 0.40296 | 1.7064 | 29.5 | 0.23736 | 7.2238 | 6.4828 | 2.5488 | 4.5158 | 1.8967 | -1.3034 | -0.9911 | -0.65169 | -0.50181 | 3.2701 | -3.7719
2019-06-13 | 0.96884 | 0.4041 | 1.7068 | 28.9 | 0.23031 | 7.5017 | 6.0726 | 2.5488 | 4.3107 | 1.7418 | -1.3105 | -0.99651 | -0.73716 | -0.56762 | 4.125 | -4.6926
2019-06-14 | 0.96866 | 0.40513 | 1.7072 | 30.75 | 0.25261 | 6.946 | 6.589 | 2.913 | 4.751 | 1.8557 | -1.3169 | -1.0014 | -0.65844 | -0.507 | 3.3684 | -3.8754
2019-06-15 | 0.96849 | 0.40604 | 1.7075 | 30.75 | 0.25261 | 6.946 | 6.589 | 2.913 | 4.751 | 1.8054 | -1.3225 | -1.0056 | -0.49593 | -0.38187 | 2.0127 | -2.3946
2019-06-16 | 0.96832 | 0.40682 | 1.7078 | 29.3 | 0.23499 | 7.2238 | 5.7166 | 2.8608 | 4.2887 | 1.8571 | -1.3273 | -1.0093 | -0.41479 | -0.31939 | 1.2569 | -1.5763
2019-06-17 | 0.96817 | 0.40749 | 1.7081 | 30.2 | 0.2458 | 4.7233 | 6.3435 | 2.8436 | 4.5935 | 1.7921 | -1.3314 | -1.0124 | -0.41606 | -0.32037 | 1.3017 | -1.6221
2019-06-18 | 0.96802 | 0.40803 | 1.7083 | 31.05 | 0.25639 | 4.1676 | 6.3091 | 3.1678 | 4.7384 | 1.7498 | -1.3347 | -1.0149 | -0.4171 | -0.32116 | 1.3345 | -1.6557
2019-06-19 | 0.96789 | 0.40846 | 1.7084 | 30.05 | 0.24397 | 5.8346 | 6.2068 | 2.8608 | 4.5338 | 2.0202 | -1.3372 | -1.0168 | -0.50147 | -0.38613 | 1.8508 | -2.2369
2019-06-20 | 0.96776 | 0.40876 | 1.7086 | 30.6 | 0.25074 | 6.1125 | 5.7799 | 3.3023 | 4.5411 | 2.216 | -1.339 | -1.0182 | -0.41844 | -0.3222 | 1.1268 | -1.449
2019-06-21 | 0.96764 | 0.40894 | 1.7086 | 27.95 | 0.21952 | 1.1114 | 5.0584 | 2.7756 | 3.917 | 2.3033 | -1.34 | -1.019 | -0.33501 | -0.25796 | 0.48322 | -0.74117
2019-06-22 | 0.96754 | 0.409 | 1.7086 | 27.35 | 0.21293 | 1.3892 | 4.8908 | 2.6763 | 3.7836 | 2.4778 | -1.3403 | -1.0191 | -0.58637 | -0.4515 | 2.0448 | -2.4963
2019-06-23 | 0.96744 | 0.40894 | 1.7086 | 23.95 | 0.17863 | 9.4465 | 3.6713 | 2.3968 | 3.034 | 2.4275 | -1.3397 | -1.0187 | -0.33494 | -0.2579 | 0.43735 | -0.69525
2019-06-24 | 0.96735 | 0.40876 | 1.7086 | 30.4 | 0.24826 | 6.6681 | 6.806 | 2.6927 | 4.7493 | 1.7497 | -1.3384 | -1.0178 | -0.50192 | -0.38648 | 2.0439 | -2.4304
2019-06-25 | 0.96727 | 0.40845 | 1.7084 | 28 | 0.22008 | 5.5568 | 5.8761 | 2.3674 | 4.1218 | 1.6446 | -1.3364 | -1.0162 | -0.58467 | -0.4502 | 2.7728 | -3.223
2019-06-26 | 0.96721 | 0.40803 | 1.7083 | 32.15 | 0.27066 | 7.2238 | 6.7694 | 3.3416 | 5.0555 | 1.5883 | -1.3336 | -1.014 | -0.50009 | -0.38507 | 2.2058 | -2.5909
2019-06-27 | 0.96715 | 0.40748 | 1.7081 | 33.2 | 0.2849 | 3.8898 | 7.5744 | 3.3416 | 5.458 | 1.4875 | -1.33 | -1.0113 | -0.58186 | -0.44803 | 3.1301 | -3.5781
2019-06-28 | 0.9671 | 0.40682 | 1.7078 | 34.5 | 0.30338 | 5.0011 | 8.0282 | 3.6499 | 5.839 | 1.5153 | -1.3256 | -1.008 | -0.66281 | -0.51036 | 3.9729 | -4.4832
2019-06-29 | 0.96706 | 0.40603 | 1.7075 | 34.5 | 0.30338 | 3.3341 | 8.4168 | 3.4621 | 5.9394 | 1.5093 | -1.3205 | -1.0041 | -0.49519 | -0.3813 | 2.3399 | -2.7212
2019-06-30 | 0.96703 | 0.40513 | 1.7072 | 28.15 | 0.22176 | 4.7233 | 5.2311 | 2.7422 | 3.9866 | 2.3818 | -1.3146 | -0.99964 | -0.65731 | -0.50613 | 2.6986 | -3.2047
2019-07-01 | 0.96701 | 0.4041 | 1.7068 | 27.75 | 0.21731 | 8.3352 | 5.1154 | 2.6763 | 3.8959 | 2.3347 | -1.308 | -0.9946 | -0.4905 | -0.37768 | 1.6037 | -1.9814
2019-07-02 | 0.967 | 0.40295 | 1.7064 | 34.5 | 0.30338 | 8.613 | 8.0282 | 3.6499 | 5.839 | 1.5153 | -1.3006 | -0.98899 | -0.65031 | -0.50074 | 3.9729 | -4.4736
2019-07-03 | 0.967 | 0.40169 | 1.7059 | 34.5 | 0.30338 | 3.3341 | 8.4168 | 3.4621 | 5.9394 | 1.5093 | -1.2925 | -0.9828 | -0.48468 | -0.3732 | 2.3399 | -2.7131
2019-07-04 | 0.96701 | 0.4003 | 1.7054 | 28.15 | 0.22176 | 4.7233 | 5.2311 | 2.7422 | 3.9866 | 2.3818 | -1.2836 | -0.97604 | -0.64179 | -0.49418 | 2.6986 | -3.1927
2019-07-05 | 0.96703 | 0.3988 | 1.7048 | 27.75 | 0.21731 | 8.3352 | 5.1154 | 2.6763 | 3.8959 | 2.3347 | -1.274 | -0.96872 | -0.47773 | -0.36786 | 1.6037 | -1.9715
2019-07-06 | 0.96706 | 0.39718 | 1.7042 | 26.6 | 0.20492 | 8.613 | 4.6221 | 2.596 | 3.609 | 2.4752 | -1.2636 | -0.96083 | -0.39487 | -0.30405 | 0.97238 | -1.2764
2019-07-07 | 0.9671 | 0.39544 | 1.7035 | 28.65 | 0.22743 | 7.7795 | 5.4691 | 2.7756 | 4.1224 | 2.3982 | -1.2525 | -0.95238 | -0.31312 | -0.2411 | 0.47139 | -0.7125
2019-07-08 | 0.96715 | 0.39358 | 1.7028 | 25.2 | 0.19065 | 7.7795 | 4.1229 | 2.4718 | 3.2973 | 2.4515 | -1.2406 | -0.94337 | -0.38769 | -0.29852 | 0.96245 | -1.261
2019-07-09 | 0.96721 | 0.39161 | 1.7021 | 23.9 | 0.17816 | 7.5017 | 3.7144 | 2.3528 | 3.0336 | 2.4648 | -1.228 | -0.93381 | -0.30701 | -0.2364 | 0.43111 | -0.66751
2019-07-10 | 0.96727 | 0.38952 | 1.7013 | 27.9 | 0.21897 | 8.613 | 5.0301 | 2.7756 | 3.9029 | 2.4628 | -1.2147 | -0.92369 | -0.30369 | -0.23384 | 0.4555 | -0.68933
2019-07-11 | 0.96735 | 0.38731 | 1.7005 | 27.9 | 0.21897 | 5.5568 | 5.002 | 2.7925 | 3.8972 | 2.4186 | -1.2007 | -0.91302 | -0.37522 | -0.28892 | 1.0104 | -1.2993
2019-07-12 | 0.96744 | 0.38499 | 1.6996 | 27.9 | 0.21897 | 6.1125 | 5.0301 | 2.7756 | 3.9029 | 2.4628 | -1.186 | -0.90181 | -0.29649 | -0.2283 | 0.4555 | -0.6838
2019-07-13 | 0.96754 | 0.38256 | 1.6987 | 27.9 | 0.21897 | 5.5568 | 5.002 | 2.7925 | 3.8972 | 2.4186 | -1.1705 | -0.89006 | -0.36579 | -0.28166 | 1.0104 | -1.292
2019-07-14 | 0.96764 | 0.38001 | 1.6978 | 27.8 | 0.21786 | 6.1125 | 5.0584 | 2.7256 | 3.892 | 2.5519 | -1.1544 | -0.87778 | -0.36074 | -0.27777 | 0.96034 | -1.2381
2019-07-15 | 0.96776 | 0.37735 | 1.6968 | 27.7 | 0.21676 | 5.5568 | 5.0584 | 2.6927 | 3.8755 | 2.4127 | -1.1375 | -0.86496 | -0.28438 | -0.21897 | 0.46286 | -0.68183
2019-07-16 | 0.96789 | 0.37458 | 1.6958 | 28.65 | 0.22743 | 6.6681 | 5.3788 | 2.8265 | 4.1026 | 2.4394 | -1.1199 | -0.85161 | -0.34998 | -0.26949 | 1.013 | -1.2825
2019-07-17 | 0.96802 | 0.3717 | 1.6947 | 29.25 | 0.2344 | 5.0011 | 5.6227 | 2.8955 | 4.2591 | 2.5029 | -1.1017 | -0.83774 | -0.27543 | -0.21208 | 0.45705 | -0.66913
2019-07-18 | 0.96817 | 0.36871 | 1.6936 | 27 | 0.20916 | 4.4454 | 4.6748 | 2.6927 | 3.6837 | 2.6793 | -1.0828 | -0.82335 | -0.2707 | -0.20844 | 0.4146 | -0.62303
2019-07-19 | 0.96832 | 0.3656 | 1.6925 | 27 | 0.20916 | 3.6119 | 4.4926 | 2.8094 | 3.651 | 2.8035 | -1.0632 | -0.80844 | -0.2658 | -0.20466 | 0.39479 | -0.59945
2019-07-20 | 0.96849 | 0.36239 | 1.6913 | 26.6 | 0.20492 | 3.3341 | 4.6221 | 2.596 | 3.609 | 2.4752 | -1.0429 | -0.79303 | -0.32591 | -0.25095 | 0.97238 | -1.2233
2019-07-21 | 0.96866 | 0.35908 | 1.6901 | 28.65 | 0.22743 | 7.7795 | 5.4691 | 2.7756 | 4.1224 | 2.3982 | -1.022 | -0.77712 | -0.2555 | -0.19673 | 0.47139 | -0.66813
2019-07-22 | 0.96884 | 0.35565 | 1.6888 | 28 | 0.22008 | 7.7795 | 5.173 | 2.7256 | 3.9493 | 2.7637 | -1.0004 | -0.7607 | -0.31263 | -0.24072 | 0.88776 | -1.1285
2019-07-23 | 0.96903 | 0.35212 | 1.6875 | 27.8 | 0.21786 | 2.7784 | 4.9461 | 2.7925 | 3.8693 | 2.7564 | -0.97817 | -0.7438 | -0.30568 | -0.23537 | 0.88759 | -1.123
2019-07-24 | 0.96923 | 0.34849 | 1.6862 | 24.15 | 0.18051 | 3.0562 | 3.6286 | 2.487 | 3.0578 | 2.6559 | -0.9553 | -0.72641 | -0.23883 | -0.1839 | 0.40237 | -0.58626
2019-07-25 | 0.96944 | 0.34475 | 1.6849 | 22.4 | 0.16461 | 7.5017 | 3.0563 | 2.3968 | 2.7266 | 2.3899 | -0.9318 | -0.70854 | -0.23295 | -0.17937 | 0.43399 | -0.61337
2019-07-26 | 0.96966 | 0.34091 | 1.6835 | 24.8 | 0.18673 | 9.1687 | 3.914 | 2.487 | 3.2005 | 2.3799 | -0.90768 | -0.6902 | -0.22692 | -0.17473 | 0.45024 | -0.62496
2019-07-27 | 0.96989 | 0.33697 | 1.6821 | 26 | 0.1987 | 7.7795 | 4.4417 | 2.5177 | 3.4797 | 2.4966 | -0.88294 | -0.67139 | -0.27592 | -0.21246 | 0.95693 | -1.1694
2019-07-28 | 0.97013 | 0.33293 | 1.6806 | 24.15 | 0.18051 | 7.7795 | 3.6286 | 2.487 | 3.0578 | 2.6559 | -0.8576 | -0.65212 | -0.2144 | -0.16509 | 0.40237 | -0.56745
2019-07-29 | 0.97037 | 0.3288 | 1.6792 | 22.4 | 0.16461 | 7.5017 | 3.0563 | 2.3968 | 2.7266 | 2.3899 | -0.83166 | -0.63239 | -0.20792 | -0.16009 | 0.43399 | -0.59409
2019-07-30 | 0.97063 | 0.32456 | 1.6777 | 24.05 | 0.17956 | 9.1687 | 3.6286 | 2.4566 | 3.0426 | 2.6186 | -0.80513 | -0.61222 | -0.20128 | -0.15499 | 0.40761 | -0.5626
2019-07-31 | 0.97089 | 0.32023 | 1.6761 | 23.7 | 0.1763 | 7.2238 | 3.5237 | 2.4266 | 2.9751 | 2.4494 | -0.77803 | -0.59161 | -0.19451 | -0.14977 | 0.43227 | -0.58204
2019-08-01 | 0.97116 | 0.3158 | 1.6746 | 25.85 | 0.19717 | 8.0573 | 4.2675 | 2.5802 | 3.4238 | 2.5646 | -0.75035 | -0.57057 | -0.28138 | -0.21666 | 1.4348 | -1.6515
2019-08-02 | 0.97144 | 0.31128 | 1.673 | 26 | 0.1987 | 8.613 | 4.4417 | 2.5177 | 3.4797 | 2.4966 | -0.72212 | -0.5491 | -0.22566 | -0.17376 | 0.95693 | -1.1307
2019-08-03 | 0.97173 | 0.30667 | 1.6714 | 22.95 | 0.16947 | 7.7795 | 3.1302 | 2.5023 | 2.8163 | 2.468 | -0.69334 | -0.52721 | -0.17333 | -0.13347 | 0.42481 | -0.55828
2019-08-04 | 0.97203 | 0.30196 | 1.6697 | 23.65 | 0.17584 | 10.0022 | 3.3614 | 2.5332 | 2.9473 | 2.5525 | -0.66402 | -0.50492 | -0.166 | -0.12782 | 0.41557 | -0.54339
2019-08-05 | 0.97234 | 0.29717 | 1.668 | 27.05 | 0.20969 | 8.613 | 4.6483 | 2.7256 | 3.687 | 2.7181 | -0.63417 | -0.48222 | -0.23781 | -0.18312 | 1.375 | -1.5581
2019-08-06 | 0.97265 | 0.29229 | 1.6663 | 25.2 | 0.19065 | 4.4454 | 3.8242 | 2.6763 | 3.2503 | 2.6533 | -0.6038 | -0.45913 | -0.15095 | -0.11623 | 0.40845 | -0.52468
2019-08-07 | 0.97297 | 0.28732 | 1.6646 | 24.8 | 0.18673 | 5.0011 | 3.758 | 2.596 | 3.177 | 2.746 | -0.57293 | -0.43565 | -0.14323 | -0.11029 | 0.39195 | -0.50224
2019-08-08 | 0.9733 | 0.28227 | 1.6629 | 24.45 | 0.18336 | 8.613 | 3.6074 | 2.596 | 3.1017 | 2.4816 | -0.54156 | -0.4118 | -0.13539 | -0.10425 | 0.43142 | -0.53567
2019-08-09 | 0.97364 | 0.27713 | 1.6611 | 26.35 | 0.20231 | 9.1687 | 4.6748 | 2.487 | 3.5809 | 2.4947 | -0.5097 | -0.38758 | -0.31856 | -0.24529 | 3.5696 | -3.8149
2019-08-10 | 0.97399 | 0.27191 | 1.6593 | 26.25 | 0.20127 | 8.0573 | 4.6221 | 2.487 | 3.5545 | 2.466 | -0.47737 | -0.36299 | -0.26852 | -0.20676 | 3.0766 | -3.2833
2019-08-11 | 0.97434 | 0.26661 | 1.6575 | 27.05 | 0.20969 | 6.6681 | 4.836 | 2.6119 | 3.7239 | 2.7152 | -0.44458 | -0.33806 | -0.13893 | -0.10698 | 0.89322 | -1.0002
2019-08-12 | 0.9747 | 0.26123 | 1.6557 | 26.65 | 0.20545 | 5.0011 | 4.6221 | 2.6119 | 3.617 | 2.4879 | -0.41134 | -0.31278 | -0.15425 | -0.11877 | 1.4931 | -1.6119
2019-08-13 | 0.97507 | 0.25578 | 1.6538 | 23.95 | 0.17863 | 5.5568 | 3.3614 | 2.6279 | 2.9946 | 2.6262 | -0.37766 | -0.28717 | -0.094415 | -0.072699 | 0.40571 | -0.47841
2019-08-14 | 0.97544 | 0.25025 | 1.6519 | 24.7 | 0.18576 | 5.279 | 3.8689 | 2.487 | 3.1779 | 2.5387 | -0.34355 | -0.26124 | -0.085888 | -0.066134 | 0.42389 | -0.49003
2019-08-15 | 0.97583 | 0.24464 | 1.65 | 27.05 | 0.20969 | 5.8346 | 4.836 | 2.6119 | 3.7239 | 2.7152 | -0.30903 | -0.23499 | -0.096573 | -0.074361 | 0.89322 | -0.96758
2019-08-16 | 0.97622 | 0.23896 | 1.6481 | 26.65 | 0.20545 | 5.0011 | 4.6221 | 2.6119 | 3.617 | 2.4879 | -0.27411 | -0.20844 | -0.10279 | -0.07915 | 1.4931 | -1.5722
2019-08-17 | 0.97662 | 0.23321 | 1.6462 | 25.55 | 0.19414 | 5.5568 | 4.0289 | 2.6439 | 3.3364 | 2.7586 | -0.23881 | -0.18159 | -0.059701 | -0.04597 | 0.39405 | -0.44002
2019-08-18 | 0.97702 | 0.2274 | 1.6442 | 26.45 | 0.20335 | 4.1676 | 4.544 | 2.596 | 3.57 | 2.6336 | -0.20312 | -0.15445 | -0.063475 | -0.048876 | 0.91412 | -0.96299
2019-08-19 | 0.97743 | 0.22151 | 1.6423 | 27.6 | 0.21566 | 5.279 | 4.7548 | 2.8436 | 3.7992 | 2.8154 | -0.16707 | -0.12704 | -0.041768 | -0.032161 | 0.39617 | -0.42833
2019-08-20 | 0.97785 | 0.21556 | 1.6403 | 26.7 | 0.20597 | 3.8898 | 4.4671 | 2.7256 | 3.5963 | 2.6431 | -0.13068 | -0.099366 | -0.032669 | -0.025155 | 0.41859 | -0.44375
2019-08-21 | 0.97827 | 0.20954 | 1.6383 | 26.05 | 0.19921 | 4.7233 | 4.2675 | 2.6439 | 3.4557 | 2.7786 | -0.093942 | -0.071434 | -0.023486 | -0.018084 | 0.39368 | -0.41176
2019-08-22 | 0.9787 | 0.20347 | 1.6363 | 25.6 | 0.19464 | 4.4454 | 4.0289 | 2.6601 | 3.3445 | 2.7387 | -0.056886 | -0.043256 | -0.014221 | -0.01095 | 0.39737 | -0.40832
2019-08-23 | 0.97914 | 0.19733 | 1.6342 | 27.05 | 0.20969 | 4.4454 | 4.836 | 2.6119 | 3.7239 | 2.7152 | -0.01952 | -0.014843 | -0.0061 | -0.004697 | 0.89322 | -0.89792
2019-08-24 | 0.97958 | 0.19113 | 1.6322 | 26.65 | 0.20545 | 5.0011 | 4.6221 | 2.6119 | 3.617 | 2.4879 | 0.018141 | 0.013795 | 0.006803 | 0.0052383 | 1.4931 | -1.4878
2019-08-25 | 0.98003 | 0.18488 | 1.6301 | 26.05 | 0.19921 | 5.5568 | 4.2675 | 2.6439 | 3.4557 | 2.7786 | 0.056084 | 0.042646 | 0.014021 | 0.010796 | 0.39368 | -0.38288
2019-08-26 | 0.98049 | 0.17857 | 1.628 | 25.6 | 0.19464 | 4.4454 | 4.0289 | 2.6601 | 3.3445 | 2.7387 | 0.094295 | 0.071702 | 0.023574 | 0.018152 | 0.39737 | -0.37922
2019-08-27 | 0.98095 | 0.17221 | 1.626 | 26.55 | 0.2044 | 4.4454 | 4.7548 | 2.5023 | 3.6285 | 2.4835 | 0.13276 | 0.10095 | 0.091272 | 0.07028 | 4.1194 | -4.0491
2019-08-28 | 0.98142 | 0.1658 | 1.6239 | 26.85 | 0.20756 | 5.5568 | 4.728 | 2.6119 | 3.6699 | 2.5172 | 0.17146 | 0.13038 | 0.064299 | 0.04951 | 1.481 | -1.4315
2019-08-29 | 0.98189 | 0.15934 | 1.6218 | 27.3 | 0.21239 | 5.5568 | 4.7548 | 2.7422 | 3.7485 | 2.6688 | 0.21039 | 0.15998 | 0.078897 | 0.060751 | 1.4063 | -1.3455
2019-08-30 | 0.98237 | 0.15283 | 1.6196 | 26.95 | 0.20863 | 5.5568 | 4.544 | 2.7589 | 3.6514 | 2.8007 | 0.24953 | 0.18975 | 0.062383 | 0.048035 | 0.39501 | -0.34698
2019-08-31 | 0.98285 | 0.14628 | 1.6175 | 26.15 | 0.20024 | 5.5568 | 4.292 | 2.6601 | 3.476 | 2.7876 | 0.28887 | 0.21966 | 0.072218 | 0.055608 | 0.39282 | -0.33721
2019-09-01 | 0.98334 | 0.13968 | 1.6154 | 25.85 | 0.19717 | 6.3903 | 4.0756 | 2.7091 | 3.3924 | 2.7467 | 0.32839 | 0.24971 | 0.082097 | 0.063215 | 0.39745 | -0.33424
2019-09-02 | 0.98383 | 0.13305 | 1.6132 | 24.7 | 0.18576 | 5.8346 | 3.7144 | 2.596 | 3.1552 | 2.6719 | 0.36808 | 0.27988 | 0.092019 | 0.070854 | 0.40283 | -0.33197
2019-09-03 | 0.98433 | 0.12637 | 1.6111 | 25.15 | 0.19016 | 5.8346 | 3.9368 | 2.5802 | 3.2585 | 2.6654 | 0.40791 | 0.31018 | 0.10198 | 0.078523 | 0.40639 | -0.32786
2019-09-04 | 0.98483 | 0.11966 | 1.6089 | 23.75 | 0.17676 | 6.6681 | 3.5445 | 2.4266 | 2.9855 | 2.6723 | 0.44789 | 0.34058 | 0.11197 | 0.086219 | 0.39769 | -0.31147
2019-09-05 | 0.98534 | 0.11291 | 1.6068 | 23.85 | 0.17769 | 7.2238 | 3.4014 | 2.5644 | 2.9829 | 2.5609 | 0.48799 | 0.37107 | 0.1525 | 0.11742 | 0.9065 | -0.78908
2019-09-06 | 0.98585 | 0.10612 | 1.6046 | 24.5 | 0.18384 | 8.3352 | 3.8465 | 2.4415 | 3.144 | 2.6731 | 0.5282 | 0.40164 | 0.13205 | 0.10168 | 0.40172 | -0.30004
2019-09-07 | 0.98636 | 0.099307 | 1.6024 | 23.5 | 0.17446 | 8.0573 | 3.3614 | 2.487 | 2.9242 | 2.5204 | 0.5685 | 0.43229 | 0.14213 | 0.10944 | 0.41977 | -0.31033
2019-09-08 | 0.98688 | 0.092463 | 1.6002 | 25.05 | 0.18917 | 9.4465 | 4.0289 | 2.487 | 3.2579 | 2.67 | 0.60888 | 0.463 | 0.15222 | 0.11721 | 0.40522 | -0.28801
2019-09-09 | 0.9874 | 0.085591 | 1.598 | 25.9 | 0.19768 | 8.3352 | 4.3913 | 2.5177 | 3.4545 | 2.5813 | 0.64933 | 0.49375 | 0.2435 | 0.18749 | 1.4271 | -1.2396
2019-09-10 | 0.98793 | 0.078694 | 1.5958 | 27.05 | 0.20969 | 7.2238 | 4.974 | 2.5332 | 3.7536 | 2.6302 | 0.68982 | 0.52454 | 0.21557 | 0.16599 | 0.92331 | -0.75732
2019-09-11 | 0.98846 | 0.071773 | 1.5936 | 26.7 | 0.20597 | 6.3903 | 4.7817 | 2.5332 | 3.6575 | 2.6695 | 0.73035 | 0.55536 | 0.27388 | 0.21089 | 1.3954 | -1.1845
2019-09-12 | 0.989 | 0.064832 | 1.5914 | 27.9 | 0.21897 | 5.5568 | 5.0301 | 2.7756 | 3.9029 | 2.4628 | 0.7709 | 0.58619 | 0.19273 | 0.1484 | 0.4555 | -0.3071
2019-09-13 | 0.98953 | 0.057871 | 1.5892 | 27.9 | 0.21897 | 5.5568 | 5.002 | 2.7925 | 3.8972 | 2.4186 | 0.81146 | 0.61703 | 0.25358 | 0.19526 | 1.0104 | -0.81511
2019-09-14 | 0.99007 | 0.050893 | 1.5869 | 25.05 | 0.18917 | 6.1125 | 4.0289 | 2.487 | 3.2579 | 2.67 | 0.852 | 0.64786 | 0.213 | 0.16401 | 0.40522 | -0.24121
2019-09-15 | 0.99062 | 0.0439 | 1.5847 | 25.9 | 0.19768 | 8.3352 | 4.3913 | 2.5177 | 3.4545 | 2.5813 | 0.89252 | 0.67867 | 0.33469 | 0.25771 | 1.4271 | -1.1694
2019-09-16 | 0.99116 | 0.036894 | 1.5825 | 26.95 | 0.20863 | 7.2238 | 4.8633 | 2.5644 | 3.7139 | 2.4006 | 0.933 | 0.70945 | 0.29156 | 0.2245 | 1.0046 | -0.78009
2019-09-17 | 0.99171 | 0.029877 | 1.5803 | 27 | 0.20916 | 1.3892 | 4.728 | 2.6601 | 3.694 | 2.3938 | 0.97343 | 0.74019 | 0.3042 | 0.23423 | 1.0074 | -0.77318
2019-09-18 | 0.99226 | 0.022851 | 1.578 | 26.3 | 0.20179 | 1.3892 | 4.2188 | 2.7589 | 3.4888 | 2.7685 | 1.0138 | 0.77088 | 0.25345 | 0.19515 | 0.39649 | -0.20133
2019-09-19 | 0.99282 | 0.015818 | 1.5758 | 26.2 | 0.20076 | 2.2227 | 4.3663 | 2.6279 | 3.4971 | 2.8096 | 1.0541 | 0.80151 | 0.26352 | 0.20291 | 0.38973 | -0.18682
2019-09-20 | 0.99337 | 0.0087808 | 1.5736 | 25.35 | 0.19214 | 4.4454 | 4.0756 | 2.5488 | 3.3122 | 2.6435 | 1.0942 | 0.83206 | 0.27356 | 0.21064 | 0.411 | -0.20036
2019-09-21 | 0.99393 | 0.0017409 | 1.5713 | 26.8 | 0.20703 | 4.4454 | 4.544 | 2.7091 | 3.6265 | 2.6859 | 1.1343 | 0.86253 | 0.35447 | 0.27294 | 0.89994 | -0.62699
2019-09-22 | 0.99449 | -0.0052996 | 1.5691 | 27.6 | 0.21566 | 5.5568 | 4.8908 | 2.7589 | 3.8248 | 2.5383 | 1.1743 | 0.89291 | 0.36696 | 0.28256 | 0.96246 | -0.67991
2019-09-23 | 0.99505 | -0.012338 | 1.5669 | 27.1 | 0.21023 | 1.667 | 4.5699 | 2.7925 | 3.6812 | 2.661 | 1.2141 | 0.92318 | 0.30352 | 0.23371 | 0.41796 | -0.18425
2019-09-24 | 0.99561 | -0.019374 | 1.5647 | 25.05 | 0.18917 | 1.1114 | 4.0289 | 2.487 | 3.2579 | 2.67 | 1.2537 | 0.95333 | 0.31343 | 0.24134 | 0.40522 | -0.16388
2019-09-25 | 0.99617 | -0.026403 | 1.5624 | 25.9 | 0.19768 | 8.3352 | 4.3913 | 2.5177 | 3.4545 | 2.5813 | 1.2932 | 0.98336 | 0.48495 | 0.37342 | 1.4271 | -1.0537
2019-09-26 | 0.99674 | -0.033425 | 1.5602 | 25.45 | 0.19314 | 7.2238 | 4.2675 | 2.4566 | 3.362 | 2.5565 | 1.3325 | 1.0133 | 0.33313 | 0.25651 | 0.42556 | -0.16905
2019-09-27 | 0.9973 | -0.040437 | 1.558 | 26.1 | 0.19972 | 4.4454 | 4.3414 | 2.6119 | 3.4766 | 2.5171 | 1.3716 | 1.043 | 0.34291 | 0.26404 | 0.43557 | -0.17153
2019-09-28 | 0.99787 | -0.047436 | 1.5557 | 25.35 | 0.19214 | 3.6119 | 4.0756 | 2.5488 | 3.3122 | 2.6435 | 1.4106 | 1.0726 | 0.35264 | 0.27153 | 0.411 | -0.13947
2019-09-29 | 0.99844 | -0.054422 | 1.5535 | 26.8 | 0.20703 | 4.4454 | 4.544 | 2.7091 | 3.6265 | 2.6859 | 1.4492 | 1.102 | 0.45289 | 0.34873 | 0.89994 | -0.55121
2019-09-30 | 0.99901 | -0.061392 | 1.5513 | 26.7 | 0.20597 | 5.5568 | 4.4671 | 2.7256 | 3.5963 | 2.4806 | 1.4877 | 1.1313 | 0.37193 | 0.28638 | 0.44508 | -0.1587
2019-10-01 | 0.99957 | -0.068343 | 1.5491 | 25.1 | 0.18966 | 2.5006 | 4.1467 | 2.4266 | 3.2866 | 2.4915 | 1.5259 | 1.1603 | 0.38148 | 0.29374 | 0.43397 | -0.14023
2019-10-02 | 1.0001 | -0.075274 | 1.5469 | 24.35 | 0.1824 | 1.9449 | 4.1706 | 2.1974 | 3.184 | 1.9898 | 1.5639 | 1.1892 | 0.39098 | 0.30105 | 0.51474 | -0.21369
2019-10-03 | 1.0007 | -0.082183 | 1.5447 | 22.5 | 0.16548 | 2.7784 | 3.4417 | 2.1432 | 2.7924 | 1.8497 | 1.6016 | 1.2179 | 0.4004 | 0.30831 | 0.52653 | -0.21822
2019-10-04 | 1.0013 | -0.089068 | 1.5425 | 23.8 | 0.17723 | 2.2227 | 3.6074 | 2.3968 | 3.0021 | 2.4055 | 1.639 | 1.2463 | 0.40975 | 0.31551 | 0.43999 | -0.12448
2019-10-05 | 1.0018 | -0.095926 | 1.5403 | 26.9 | 0.20809 | 1.9449 | 4.8088 | 2.5802 | 3.6945 | 2.3903 | 1.6761 | 1.2745 | 0.5238 | 0.40332 | 1.0076 | -0.6043
2019-10-06 | 1.0024 | -0.10276 | 1.5381 | 26.95 | 0.20863 | 1.3892 | 4.8633 | 2.5644 | 3.7139 | 2.4006 | 1.713 | 1.3025 | 0.53531 | 0.41218 | 1.0046 | -0.59241
2019-10-07 | 1.003 | -0.10955 | 1.5359 | 27 | 0.20916 | 1.3892 | 4.728 | 2.6601 | 3.694 | 2.3938 | 1.7495 | 1.3303 | 0.54672 | 0.42097 | 1.0074 | -0.58644
2019-10-08 | 1.0035 | -0.11632 | 1.5337 | 26.15 | 0.20024 | 1.3892 | 4.4926 | 2.5332 | 3.5129 | 2.3298 | 1.7857 | 1.3578 | 1.0044 | 0.77342 | 3.229 | -2.4556
2019-10-09 | 1.0041 | -0.12305 | 1.5316 | 27.2 | 0.21131 | 2.5006 | 4.728 | 2.7256 | 3.7268 | 2.4647 | 1.8215 | 1.3851 | 0.68308 | 0.52597 | 1.5169 | -0.99096
2019-10-10 | 1.0047 | -0.12975 | 1.5294 | 26 | 0.1987 | 2.5006 | 4.6221 | 2.4116 | 3.5169 | 2.3364 | 1.8571 | 1.4121 | 0.58033 | 0.44685 | 1.0155 | -0.56867
2019-10-11 | 1.0052 | -0.13641 | 1.5273 | 25.3 | 0.19164 | 2.2227 | 4.2675 | 2.4116 | 3.3396 | 2.3451 | 1.8922 | 1.4388 | 0.47305 | 0.36425 | 0.45932 | -0.095069
2019-10-12 | 1.0058 | -0.14302 | 1.5251 | 25.8 | 0.19666 | 1.9449 | 4.4417 | 2.4566 | 3.4492 | 2.4383 | 1.927 | 1.4653 | 0.48175 | 0.37095 | 0.44693 | -0.075982
2019-10-13 | 1.0064 | -0.1496 | 1.523 | 25.8 | 0.19666 | 1.9449 | 4.5182 | 2.4116 | 3.4649 | 2.4436 | 1.9614 | 1.4915 | 0.61295 | 0.47197 | 0.97367 | -0.5017
2019-10-14 | 1.0069 | -0.15613 | 1.5209 | 25.9 | 0.19768 | 2.5006 | 4.5699 | 2.4116 | 3.4908 | 2.5091 | 1.9955 | 1.5174 | 0.62358 | 0.48016 | 0.95159 | -0.47143
2019-10-15 | 1.0075 | -0.16261 | 1.5188 | 25.6 | 0.19464 | 3.0562 | 4.5699 | 2.3238 | 3.4469 | 2.5338 | 2.0291 | 1.5429 | 0.6341 | 0.48826 | 0.93925 | -0.45099
2019-10-16 | 1.008 | -0.16905 | 1.5167 | 24.9 | 0.1877 | 2.7784 | 4.3166 | 2.2669 | 3.2918 | 2.3939 | 2.0624 | 1.5682 | 0.64449 | 0.49626 | 0.97982 | -0.48356
2019-10-17 | 1.0086 | -0.17543 | 1.5146 | 25.75 | 0.19615 | 2.2227 | 4.4926 | 2.4116 | 3.4521 | 2.4385 | 2.0952 | 1.5932 | 0.65475 | 0.50416 | 0.97481 | -0.47065
2019-10-18 | 1.0091 | -0.18177 | 1.5125 | 26.15 | 0.20024 | 2.7784 | 4.4926 | 2.5332 | 3.5129 | 2.3298 | 2.1276 | 1.6178 | 1.1968 | 0.92153 | 3.229 | -2.3075
2019-10-19 | 1.0097 | -0.18805 | 1.5104 | 27.2 | 0.21131 | 2.5006 | 4.728 | 2.7256 | 3.7268 | 2.4647 | 2.1596 | 1.6422 | 0.80986 | 0.62359 | 1.5169 | -0.89334
2019-10-20 | 1.0102 | -0.19427 | 1.5084 | 25.05 | 0.18917 | 2.5006 | 4.0289 | 2.487 | 3.2579 | 2.67 | 2.1912 | 1.6662 | 0.5478 | 0.42181 | 0.40522 | 0.016589
2019-10-21 | 1.0107 | -0.20044 | 1.5063 | 25.9 | 0.19768 | 8.3352 | 4.3913 | 2.5177 | 3.4545 | 2.5813 | 2.2223 | 1.6899 | 0.83338 | 0.6417 | 1.4271 | -0.78542
2019-10-22 | 1.0113 | -0.20655 | 1.5043 | 25.9 | 0.19768 | 7.2238 | 4.5699 | 2.4116 | 3.4908 | 2.5091 | 2.253 | 1.7132 | 0.70407 | 0.54214 | 0.95159 | -0.40945
2019-10-23 | 1.0118 | -0.21259 | 1.5023 | 25.6 | 0.19464 | 3.0562 | 4.5699 | 2.3238 | 3.4469 | 2.5338 | 2.2833 | 1.7362 | 0.71352 | 0.54941 | 0.93925 | -0.38983
2019-10-24 | 1.0123 | -0.21857 | 1.5003 | 24.45 | 0.18336 | 2.7784 | 4.0057 | 2.3238 | 3.1648 | 2.412 | 2.3131 | 1.7589 | 0.57827 | 0.44526 | 0.44306 | 0.0022048
2019-10-25 | 1.0129 | -0.22449 | 1.4983 | 23.9 | 0.17816 | 3.0562 | 3.802 | 2.2952 | 3.0486 | 2.5284 | 2.3424 | 1.7812 | 0.732 | 0.56364 | 0.91902 | -0.35538
2019-10-26 | 1.0134 | -0.23034 | 1.4964 | 24.65 | 0.18528 | 4.1676 | 4.0057 | 2.3821 | 3.1939 | 2.4281 | 2.3712 | 1.8031 | 0.88922 | 0.6847 | 1.4858 | -0.80108
2019-10-27 | 1.0139 | -0.23613 | 1.4944 | 24.9 | 0.1877 | 2.5006 | 4.0756 | 2.4116 | 3.2436 | 2.4019 | 2.3996 | 1.8247 | 0.59991 | 0.46193 | 0.44736 | 0.014573
2019-10-28 | 1.0144 | -0.24184 | 1.4925 | 25.95 | 0.19819 | 2.2227 | 4.5182 | 2.4566 | 3.4874 | 2.5935 | 2.4275 | 1.8459 | 1.062 | 0.81778 | 1.9216 | -1.1038
2019-10-29 | 1.0149 | -0.24748 | 1.4906 | 26.05 | 0.19921 | 2.7784 | 4.6483 | 2.4116 | 3.53 | 2.4145 | 2.455 | 1.8668 | 1.2275 | 0.94516 | 2.5929 | -1.6477
2019-10-30 | 1.0154 | -0.25305 | 1.4887 | 24.35 | 0.1824 | 2.2227 | 3.8689 | 2.3821 | 3.1255 | 2.4162 | 2.4819 | 1.8872 | 0.93072 | 0.71665 | 1.4861 | -0.76941
2019-10-31 | 1.0159 | -0.25855 | 1.4869 | 24.9 | 0.1877 | 3.0562 | 4.0756 | 2.4116 | 3.2436 | 2.4133 | 2.5084 | 1.9074 | 0.62709 | 0.48286 | 0.44549 | 0.037372
2019-11-01 | 1.0164 | -0.26396 | 1.485 | 26.7 | 0.20597 | 1.9449 | 4.4671 | 2.7256 | 3.5963 | 2.4806 | 2.5343 | 1.9271 | 0.63358 | 0.48786 | 0.44508 | 0.042776
2019-11-02 | 1.0169 | -0.2693 | 1.4832 | 25.1 | 0.18966 | 2.5006 | 4.1467 | 2.4266 | 3.2866 | 2.4915 | 2.5598 | 1.9465 | 0.63995 | 0.49276 | 0.43397 | 0.058783
2019-11-03 | 1.0174 | -0.27456 | 1.4814 | 22 | 0.16115 | 1.9449 | 3.8465 | 1.7837 | 2.8151 | 1.5723 | 2.5847 | 1.9654 | 1.777 | 1.3683 | 5.3422 | -3.9739
2019-11-04 | 1.0179 | -0.27974 | 1.4796 | 22.45 | 0.16504 | 2.7784 | 3.7799 | 1.9255 | 2.8527 | 1.3967 | 2.6092 | 1.984 | 1.7938 | 1.3812 | 5.7012 | -4.32
2019-11-05 | 1.0183 | -0.28483 | 1.4778 | 20.3 | 0.14711 | 3.0562 | 2.7422 | 2.064 | 2.4031 | 2.1574 | 2.6332 | 2.0023 | 0.65829 | 0.50688 | 0.4587 | 0.048186
2019-11-06 | 1.0188 | -0.28984 | 1.4761 | 22.15 | 0.16244 | 2.5006 | 3.5031 | 2.0126 | 2.7579 | 1.9709 | 2.6566 | 2.0201 | 0.83019 | 0.63925 | 1.0971 | -0.45788
2019-11-07 | 1.0193 | -0.29477 | 1.4744 | 20.3 | 0.14711 | 3.3341 | 2.7422 | 2.064 | 2.4031 | 2.1574 | 2.6796 | 2.0375 | 0.66989 | 0.51581 | 0.4587 | 0.057116
2019-11-08 | 1.0197 | -0.2996 | 1.4727 | 22.15 | 0.16244 | 2.5006 | 3.5031 | 2.0126 | 2.7579 | 1.9709 | 2.702 | 2.0546 | 0.84437 | 0.65017 | 1.0971 | -0.44696
2019-11-09 | 1.0202 | -0.30435 | 1.471 | 24.4 | 0.18288 | 3.3341 | 4.4164 | 2.077 | 3.2467 | 1.9941 | 2.7239 | 2.0713 | 1.5322 | 1.1798 | 3.5575 | -2.3777
2019-11-10 | 1.0206 | -0.30901 | 1.4694 | 24.3 | 0.18193 | 2.5006 | 4.3414 | 2.0901 | 3.2157 | 1.6937 | 2.7453 | 2.0875 | 1.5442 | 1.1891 | 3.939 | -2.75
2019-11-11 | 1.0211 | -0.31358 | 1.4678 | 24.15 | 0.18051 | 2.5006 | 4.2675 | 2.0901 | 3.1788 | 2.0828 | 2.7662 | 2.1034 | 1.7289 | 1.3312 | 4.0241 | -2.6929
2019-11-12 | 1.0215 | -0.31805 | 1.4662 | 24.1 | 0.18003 | 2.5006 | 4.3166 | 2.051 | 3.1838 | 1.8039 | 2.7866 | 2.1189 | 1.9158 | 1.4751 | 5.078 | -3.6029
2019-11-13 | 1.0219 | -0.32243 | 1.4647 | 22.95 | 0.16947 | 2.7784 | 4.0522 | 1.9012 | 2.9767 | 1.8643 | 2.8064 | 2.134 | 1.2278 | 0.94542 | 2.4006 | -1.4552
2019-11-14 | 1.0224 | -0.32671 | 1.4632 | 22.45 | 0.16504 | 3.0562 | 3.8914 | 1.8653 | 2.8783 | 1.6825 | 2.8258 | 2.1487 | 1.7661 | 1.3599 | 4.5163 | -3.1564
2019-11-15 | 1.0228 | -0.3309 | 1.4617 | 22 | 0.16115 | 2.7784 | 3.8465 | 1.7837 | 2.8151 | 1.5723 | 2.8446 | 2.163 | 1.9557 | 1.5059 | 5.3422 | -3.8363
2019-11-16 | 1.0232 | -0.33499 | 1.4602 | 22.45 | 0.16504 | 2.7784 | 3.7799 | 1.9255 | 2.8527 | 1.3967 | 2.8629 | 2.177 | 1.9683 | 1.5156 | 5.7012 | -4.1857
2019-11-17 | 1.0236 | -0.33898 | 1.4588 | 22.65 | 0.1668 | 3.0562 | 4.0057 | 1.8534 | 2.9296 | 1.5374 | 2.8807 | 2.1905 | 2.1605 | 1.6636 | 6.149 | -4.4854
2019-11-18 | 1.024 | -0.34287 | 1.4574 | 22.95 | 0.16947 | 4.1676 | 4.0756 | 1.8892 | 2.9824 | 1.6883 | 2.898 | 2.2036 | 1.2679 | 0.97627 | 2.55 | -1.5737
2019-11-19 | 1.0244 | -0.34665 | 1.456 | 22 | 0.16115 | 3.6119 | 3.8465 | 1.7837 | 2.8151 | 1.5723 | 2.9148 | 2.2164 | 2.0039 | 1.543 | 5.3422 | -3.7992
2019-11-20 | 1.0247 | -0.35034 | 1.4547 | 22.45 | 0.16504 | 2.7784 | 3.7799 | 1.9255 | 2.8527 | 1.3967 | 2.931 | 2.2287 | 2.0151 | 1.5516 | 5.7012 | -4.1496
2019-11-21 | 1.0251 | -0.35392 | 1.4534 | 22.5 | 0.16548 | 3.0562 | 3.9368 | 1.8534 | 2.8951 | 1.9236 | 2.9468 | 2.2407 | 1.8417 | 1.4181 | 4.1611 | -2.743
2019-11-22 | 1.0255 | -0.3574 | 1.4521 | 23.15 | 0.17127 | 2.5006 | 4.2188 | 1.8653 | 3.042 | 1.7344 | 2.962 | 2.2523 | 1.8512 | 1.4255 | 4.4819 | -3.0565
2019-11-23 | 1.0258 | -0.36077 | 1.4509 | 20.85 | 0.15153 | 1.9449 | 3.2248 | 1.8653 | 2.545 | 2.0026 | 2.9767 | 2.2635 | 1.1163 | 0.85952 | 1.6436 | -0.78413
2019-11-24 | 1.0262 | -0.36403 | 1.4497 | 22.15 | 0.16244 | 3.0562 | 3.6713 | 1.9133 | 2.7923 | 1.9047 | 2.9909 | 2.2743 | 1.6824 | 1.2954 | 3.5573 | -2.2618
2019-11-25 | 1.0265 | -0.36719 | 1.4486 | 22.7 | 0.16725 | 3.0562 | 4.2188 | 1.761 | 2.9899 | 1.6878 | 3.0046 | 2.2847 | 2.0656 | 1.5905 | 5.1897 | -3.5992
2019-11-26 | 1.0269 | -0.37023 | 1.4474 | 22.3 | 0.16374 | 3.3341 | 4.0522 | 1.7498 | 2.901 | 1.6429 | 3.0177 | 2.2947 | 1.8861 | 1.4523 | 4.5718 | -3.1195
2019-11-27 | 1.0272 | -0.37317 | 1.4464 | 22.75 | 0.16769 | 3.3341 | 4.1229 | 1.8183 | 2.9706 | 1.5491 | 3.0304 | 2.3043 | 2.0834 | 1.6042 | 5.4415 | -3.8373
2019-11-28 | 1.0275 | -0.376 | 1.4453 | 22.65 | 0.1668 | 3.3341 | 4.2188 | 1.7498 | 2.9843 | 1.5535 | 3.0426 | 2.3136 | 1.7114 | 1.3178 | 4.0447 | -2.7269
2019-11-29 | 1.0278 | -0.37871 | 1.4443 | 22.95 | 0.16947 | 3.3341 | 4.0057 | 1.9255 | 2.9656 | 1.7041 | 3.0542 | 2.3224 | 1.718 | 1.3229 | 3.8542 | -2.5314
2019-11-30 | 1.0281 | -0.38131 | 1.4433 | 23.1 | 0.17082 | 3.3341 | 4.0756 | 1.9255 | 3.0006 | 1.5251 | 3.0654 | 2.3309 | 1.7243 | 1.3277 | 4.1049 | -2.7772
2019-12-01 | 1.0284 | -0.3838 | 1.4424 | 20.85 | 0.15153 | 3.3341 | 3.2248 | 1.8653 | 2.545 | 2.0026 | 3.076 | 2.339 | 1.1535 | 0.8882 | 1.6436 | -0.75544
2019-12-02 | 1.0287 | -0.38618 | 1.4415 | 22.15 | 0.16244 | 3.0562 | 3.6713 | 1.9133 | 2.7923 | 1.9047 | 3.0862 | 2.3467 | 1.736 | 1.3367 | 3.5573 | -2.2206
2019-12-03 | 1.029 | -0.38844 | 1.4407 | 20.85 | 0.15153 | 3.0562 | 3.2248 | 1.8653 | 2.545 | 2.0026 | 3.0958 | 2.3541 | 1.1609 | 0.89392 | 1.6436 | -0.74973
2019-12-04 | 1.0292 | -0.39059 | 1.4399 | 22.15 | 0.16244 | 3.0562 | 3.6713 | 1.9133 | 2.7923 | 1.9047 | 3.105 | 2.361 | 1.7465 | 1.3448 | 3.5573 | -2.2124
2019-12-05 | 1.0295 | -0.39262 | 1.4391 | 24.35 | 0.1824 | 3.0562 | 4.1706 | 2.1974 | 3.184 | 1.9898 | 3.1136 | 2.3676 | 0.7784 | 0.59937 | 0.51474 | 0.084627
2019-12-06 | 1.0297 | -0.39453 | 1.4384 | 22.5 | 0.16548 | 2.7784 | 3.4417 | 2.1432 | 2.7924 | 1.8497 | 3.1218 | 2.3738 | 0.78044 | 0.60094 | 0.52653 | 0.074409
2019-12-07 | 1.03 | -0.39633 | 1.4377 | 22.95 | 0.16947 | 2.2227 | 4.0057 | 1.9255 | 2.9656 | 1.7041 | 3.1294 | 2.3796 | 1.7603 | 1.3554 | 3.8542 | -2.4988
2019-12-08 | 1.0302 | -0.39801 | 1.4371 | 23.1 | 0.17082 | 3.3341 | 4.0756 | 1.9255 | 3.0006 | 1.5251 | 3.1366 | 2.385 | 1.7643 | 1.3585 | 4.1049 | -2.7464
2019-12-09 | 1.0304 | -0.39957 | 1.4365 | 24.35 | 0.1824 | 3.3341 | 4.1706 | 2.1974 | 3.184 | 1.9898 | 3.1432 | 2.3901 | 0.78581 | 0.60507 | 0.51474 | 0.09033
2019-12-10 | 1.0307 | -0.40102 | 1.436 | 22.5 | 0.16548 | 2.7784 | 3.4417 | 2.1432 | 2.7924 | 1.8497 | 3.1494 | 2.3948 | 0.78735 | 0.60626 | 0.52653 | 0.079732
2019-12-11 | 1.0309 | -0.40234 | 1.4355 | 22.8 | 0.16813 | 2.2227 | 4.0756 | 1.8534 | 2.9645 | 1.4915 | 3.1551 | 2.3991 | 1.9719 | 1.5184 | 4.8438 | -3.3254
2019-12-12 | 1.0311 | -0.40355 | 1.435 | 22.6 | 0.16636 | 2.7784 | 3.9368 | 1.8772 | 2.907 | 1.5549 | 3.1603 | 2.4031 | 1.9752 | 1.5209 | 4.7264 | -3.2055
2019-12-13 | 1.0313 | -0.40463 | 1.4346 | 23.35 | 0.17308 | 4.1676 | 4.2431 | 1.9012 | 3.0721 | 1.7507 | 3.165 | 2.4066 | 1.1869 | 0.91389 | 1.8576 | -0.94374
2019-12-14 | 1.0314 | -0.4056 | 1.4342 | 23 | 0.16992 | 3.0562 | 4.1706 | 1.8534 | 3.012 | 1.6742 | 3.1692 | 2.4099 | 1.7827 | 1.3727 | 3.8986 | -2.5259
2019-12-15 | 1.0316 | -0.40644 | 1.4339 | 22.95 | 0.16947 | 3.3341 | 4.0057 | 1.9255 | 2.9656 | 1.7634 | 3.1729 | 2.4127 | 1.3881 | 1.0689 | 2.4848 | -1.4159
2019-12-16 | 1.0318 | -0.40717 | 1.4336 | 22.95 | 0.16947 | 3.3341 | 4.0992 | 1.8772 | 2.9882 | 1.5373 | 3.1761 | 2.4151 | 1.7866 | 1.3757 | 4.0805 | -2.7048
2019-12-17 | 1.0319 | -0.40777 | 1.4334 | 22.8 | 0.16813 | 3.3341 | 4.0522 | 1.8653 | 2.9587 | 1.5053 | 3.1789 | 2.4172 | 1.7881 | 1.3769 | 4.1165 | -2.7397
2019-12-18 | 1.032 | -0.40826 | 1.4332 | 22.95 | 0.16947 | 2.7784 | 4.0057 | 1.9255 | 2.9656 | 1.5848 | 3.1812 | 2.419 | 1.9882 | 1.5309 | 4.7005 | -3.1696
2019-12-19 | 1.0322 | -0.40862 | 1.4331 | 24.35 | 0.1824 | 2.5006 | 4.1706 | 2.1974 | 3.184 | 1.9898 | 3.1829 | 2.4203 | 0.79573 | 0.61271 | 0.51474 | 0.097972
2019-12-20 | 1.0323 | -0.40886 | 1.433 | 22.5 | 0.16548 | 2.7784 | 3.4417 | 2.1432 | 2.7924 | 1.8497 | 3.1842 | 2.4213 | 0.79605 | 0.61296 | 0.52653 | 0.086433
2019-12-21 | 1.0324 | -0.40899 | 1.433 | 22.65 | 0.1668 | 2.2227 | 4.0057 | 1.8534 | 2.9296 | 1.5374 | 3.185 | 2.4219 | 2.3888 | 1.8393 | 6.149 | -4.3097
2019-12-22 | 1.0325 | -0.40898 | 1.433 | 22.95 | 0.16947 | 4.1676 | 4.0756 | 1.8892 | 2.9824 | 1.6883 | 3.1853 | 2.4221 | 1.3936 | 1.0731 | 2.55 | -1.4769
2019-12-23 | 1.0326 | -0.40886 | 1.433 | 20.85 | 0.15153 | 3.6119 | 3.2248 | 1.8653 | 2.545 | 2.0026 | 3.1852 | 2.422 | 1.1944 | 0.91972 | 1.6436 | -0.72393
2019-12-24 | 1.0327 | -0.40862 | 1.4331 | 22.15 | 0.16244 | 3.0562 | 3.6713 | 1.9133 | 2.7923 | 1.9047 | 3.1845 | 2.4215 | 1.7913 | 1.3793 | 3.5573 | -2.178
2019-12-25 | 1.0328 | -0.40826 | 1.4332 | 22.65 | 0.1668 | 3.0562 | 4.0057 | 1.8534 | 2.9296 | 1.5374 | 3.1834 | 2.4206 | 2.3875 | 1.8384 | 6.149 | -4.3106
2019-12-26 | 1.0328 | -0.40777 | 1.4334 | 22.95 | 0.16947 | 4.1676 | 4.0756 | 1.8892 | 2.9824 | 1.6883 | 3.1817 | 2.4194 | 1.392 | 1.0718 | 2.55 | -1.4781
2019-12-27 | 1.0329 | -0.40717 | 1.4336 | 21.35 | 0.15565 | 3.6119 | 3.6928 | 1.7164 | 2.7046 | 1.5884 | 3.1796 | 2.4178 | 1.5898 | 1.2241 | 3.2527 | -2.0285
2019-12-28 | 1.0329 | -0.40644 | 1.4339 | 21.85 | 0.15986 | 3.3341 | 3.6713 | 1.8416 | 2.7565 | 1.6015 | 3.177 | 2.4158 | 1.3899 | 1.0702 | 2.5861 | -1.5159
2019-12-29 | 1.033 | -0.40559 | 1.4342 | 22.5 | 0.16548 | 3.0562 | 3.8689 | 1.8892 | 2.879 | 1.9346 | 3.1739 | 2.4134 | 1.1902 | 0.91645 | 1.7228 | -0.80633
2019-12-30 | 1.033 | -0.40463 | 1.4346 | 22.4 | 0.16461 | 3.6119 | 3.8465 | 1.8772 | 2.8618 | 1.9125 | 3.1703 | 2.4107 | 0.99071 | 0.76284 | 1.1244 | -0.36158
2019-12-31 | 1.033 | -0.40354 | 1.435 | 22.65 | 0.1668 | 3.6119 | 4.0057 | 1.8534 | 2.9296 | 1.5374 | 3.1662 | 2.4076 | 2.3746 | 1.8285 | 6.149 | -4.3206
2020-01-01 | 1.033 | -0.40233 | 1.4355 | 22.95 | 0.16947 | 4.1676 | 4.0756 | 1.8892 | 2.9824 | 1.6883 | 3.1616 | 2.4041 | 1.3832 | 1.0651 | 2.55 | -1.4849
2020-01-02 | 1.033 | -0.40101 | 1.436 | 22.5 | 0.16548 | 3.6119 | 3.7799 | 1.9377 | 2.8588 | 1.8262 | 3.1565 | 2.4002 | 1.9728 | 1.5191 | 4.3009 | -2.7818
2020-01-03 | 1.033 | -0.39956 | 1.4365 | 22 | 0.16115 | 5.5568 | 3.5653 | 1.9377 | 2.7515 | 2.1392 | 3.1509 | 2.396 | 1.7724 | 1.3647 | 3.2699 | -1.9052
2020-01-04 | 1.033 | -0.398 | 1.4371 | 23 | 0.16992 | 3.0562 | 4.0057 | 1.9377 | 2.9717 | 1.9522 | 3.1449 | 2.3913 | 1.9655 | 1.5135 | 4.1473 | -2.6338
2020-01-05 | 1.0329 | -0.39632 | 1.4377 | 23.5 | 0.17446 | 2.7784 | 4.2431 | 1.9377 | 3.0904 | 1.5425 | 3.1383 | 2.3863 | 2.1576 | 1.6613 | 5.5078 | -3.8465
2020-01-06 | 1.0329 | -0.39452 | 1.4384 | 21.5 | 0.1569 | 3.3341 | 3.5653 | 1.8183 | 2.6918 | 1.4382 | 3.1312 | 2.381 | 1.957 | 1.5069 | 4.8421 | -3.3352
2020-01-07 | 1.0328 | -0.39261 | 1.4391 | 23.5 | 0.17446 | 3.6119 | 4.0057 | 2.064 | 3.0348 | 1.8908 | 3.1236 | 2.3752 | 1.9523 | 1.5032 | 4.2634 | -2.7602
2020-01-08 | 1.0328 | -0.39058 | 1.4399 | 24 | 0.17909 | 3.6119 | 4.0057 | 2.1974 | 3.1015 | 1.9683 | 3.1155 | 2.3691 | 1.9472 | 1.4994 | 4.177 | -2.6777
2020-01-09 | 1.0327 | -0.38843 | 1.4407 | 24.5 | 0.18384 | 3.8898 | 4.2431 | 2.1974 | 3.2202 | 1.8242 | 3.1069 | 2.3625 | 1.9418 | 1.4952 | 4.4213 | -2.9261
2020-01-10 | 1.0326 | -0.38617 | 1.4415 | 23.5 | 0.17446 | 3.8898 | 4.0057 | 2.064 | 3.0348 | 1.8798 | 3.0978 | 2.3556 | 1.5489 | 1.1927 | 3.0292 | -1.8366
2020-01-11 | 1.0325 | -0.38379 | 1.4424 | 22 | 0.16115 | 3.3341 | 3.7799 | 1.8183 | 2.7991 | 1.617 | 3.0882 | 2.3483 | 1.9301 | 1.4862 | 4.5899 | -3.1037
2020-01-12 | 1.0324 | -0.3813 | 1.4433 | 22 | 0.16115 | 3.3341 | 3.7799 | 1.8183 | 2.7991 | 1.3287 | 3.0781 | 2.3406 | 2.3086 | 1.7776 | 6.5404 | -4.7628
2020-01-13 | 1.0323 | -0.3787 | 1.4443 | 22.5 | 0.16548 | 2.7784 | 4.0057 | 1.8183 | 2.912 | 0.77885 | 3.0675 | 2.3325 | 2.3006 | 1.7715 | 7.9826 | -6.2112
2020-01-14 | 1.0322 | -0.37598 | 1.4453 | 23.5 | 0.17446 | 1.9449 | 4.2431 | 1.9377 | 3.0904 | 1.2584 | 3.0563 | 2.324 | 1.9102 | 1.4709 | 5.2927 | -3.8218
2020-01-15 | 1.032 | -0.37315 | 1.4464 | 24 | 0.17909 | 2.7784 | 4.4926 | 1.9377 | 3.2152 | 1.4041 | 3.0447 | 2.3152 | 1.7126 | 1.3187 | 4.3321 | -3.0134
2020-01-16 | 1.0319 | -0.37022 | 1.4474 | 22.5 | 0.16548 | 3.8898 | 4.2431 | 1.7053 | 2.9742 | 1.2462 | 3.0325 | 2.3059 | 2.0848 | 1.6053 | 6.0152 | -4.4099
2020-01-17 | 1.0318 | -0.36717 | 1.4486 | 22 | 0.16115 | 5.0011 | 4.0057 | 1.7053 | 2.8555 | 1.3145 | 3.0198 | 2.2963 | 1.6986 | 1.308 | 4.3471 | -3.0391
2020-01-18 | 1.0316 | -0.36401 | 1.4497 | 23 | 0.16992 | 4.4454 | 4.2431 | 1.8183 | 3.0307 | 1.4971 | 3.0066 | 2.2862 | 2.2549 | 1.7363 | 6.2668 | -4.5305
2020-01-19 | 1.0314 | -0.36075 | 1.4509 | 23.5 | 0.17446 | 3.8898 | 4.2431 | 1.9377 | 3.0904 | 1.6855 | 2.9928 | 2.2758 | 1.8705 | 1.4403 | 4.5778 | -3.1375
2020-01-20 | 1.0313 | -0.35738 | 1.4521 | 23 | 0.16992 | 3.8898 | 4.0057 | 1.9377 | 2.9717 | 1.6357 | 2.9786 | 2.2649 | 1.8616 | 1.4334 | 4.6229 | -3.1895
2020-01-21 | 1.0311 | -0.3539 | 1.4534 | 24 | 0.17909 | 2.2227 | 4.2431 | 2.064 | 3.1535 | 1.6008 | 2.9638 | 2.2537 | 2.0376 | 1.5689 | 5.4341 | -3.8651
2020-01-22 | 1.0309 | -0.35032 | 1.4547 | 24 | 0.17909 | 3.6119 | 4.4926 | 1.9377 | 3.2152 | 1.5578 | 2.9485 | 2.242 | 2.2113 | 1.7027 | 6.2223 | -4.5196
2020-01-23 | 1.0307 | -0.34663 | 1.456 | 24.5 | 0.18384 | 4.4454 | 4.4926 | 2.064 | 3.2783 | 1.4272 | 2.9326 | 2.23 | 2.1995 | 1.6936 | 6.5448 | -4.8512
2020-01-24 | 1.0304 | -0.34285 | 1.4574 | 24 | 0.17909 | 4.1676 | 4.2431 | 2.064 | 3.1535 | 1.0986 | 2.9162 | 2.2175 | 2.0049 | 1.5438 | 6.4482 | -4.9044
2020-01-25 | 1.0302 | -0.33896 | 1.4588 | 24.5 | 0.18384 | 2.5006 | 4.4926 | 2.064 | 3.2783 | 1.1431 | 2.8993 | 2.2046 | 2.1745 | 1.6744 | 7.2105 | -5.5361
2020-01-26 | 1.03 | -0.33497 | 1.4602 | 24.5 | 0.18384 | 2.7784 | 4.4926 | 2.064 | 3.2783 | 1.1844 | 2.8819 | 2.1914 | 1.9813 | 1.5256 | 6.3053 | -4.7797
2020-01-27 | 1.0297 | -0.33088 | 1.4617 | 25.5 | 0.19364 | 2.5006 | 4.7548 | 2.1974 | 3.4761 | 1.2242 | 2.8639 | 2.1777 | 2.1479 | 1.6539 | 7.1074 | -5.4535
2020-01-28 | 1.0295 | -0.32669 | 1.4632 | 26 | 0.1987 | 2.7784 | 5.0301 | 2.1974 | 3.6138 | 1.2802 | 2.8454 | 2.1637 | 1.9562 | 1.5063 | 6.229 | -4.7227
2020-01-29 | 1.0292 | -0.3224 | 1.4647 | 25.5 | 0.19364 | 4.1676 | 5.0301 | 2.064 | 3.5471 | 1.1686 | 2.8264 | 2.1492 | 1.5898 | 1.2242 | 4.7917 | -3.5676
2020-01-30 | 1.029 | -0.31803 | 1.4662 | 24.5 | 0.18384 | 3.8898 | 4.7548 | 1.9377 | 3.3463 | 1.2998 | 2.8068 | 2.1343 | 2.1051 | 1.6209 | 6.8408 | -5.2198
2020-01-31 | 1.0287 | -0.31355 | 1.4678 | 24.5 | 0.18384 | 2.5006 | 4.7548 | 1.9377 | 3.3463 | 1.1131 | 2.7867 | 2.119 | 2.0901 | 1.6093 | 7.2923 | -5.6829
2020-02-01 | 1.0284 | -0.30898 | 1.4694 | 24 | 0.17909 | 3.0562 | 4.4926 | 1.9377 | 3.2152 | 1.2393 | 2.7661 | 2.1034 | 1.9017 | 1.4643 | 6.1494 | -4.685
2020-02-02 | 1.0281 | -0.30433 | 1.4711 | 24 | 0.17909 | 3.8898 | 4.7548 | 1.8183 | 3.2865 | 1.3804 | 2.745 | 2.0873 | 1.544 | 1.1889 | 4.3715 | -3.1826
2020-02-03 | 1.0278 | -0.29958 | 1.4727 | 23 | 0.16992 | 5.5568 | 4.0057 | 1.9377 | 2.9717 | 1.6072 | 2.7233 | 2.0708 | 1.5318 | 1.1795 | 3.986 | -2.8064
2020-02-04 | 1.0275 | -0.29474 | 1.4744 | 23.5 | 0.17446 | 3.6119 | 4.2431 | 1.9377 | 3.0904 | 1.4789 | 2.7011 | 2.0539 | 1.3505 | 1.0399 | 3.476 | -2.4361
2020-02-05 | 1.0272 | -0.28981 | 1.4761 | 25 | 0.18868 | 4.4454 | 4.7548 | 2.064 | 3.4094 | 1.323 | 2.6783 | 2.0366 | 1.3392 | 1.0312 | 3.7411 | -2.71
2020-02-06 | 1.0269 | -0.2848 | 1.4778 | 25 | 0.18868 | 3.8898 | 4.4926 | 2.1974 | 3.345 | 1.3775 | 2.6551 | 2.0189 | 1.1616 | 0.89442 | 2.912 | -2.0176
2020-02-07 | 1.0265 | -0.27971 | 1.4796 | 26 | 0.1987 | 3.3341 | 4.7548 | 2.3383 | 3.5465 | 1.3079 | 2.6313 | 2.0008 | 1.1512 | 0.88641 | 3.0219 | -2.1355
2020-02-08 | 1.0262 | -0.27453 | 1.4814 | 25 | 0.18868 | 5.0011 | 4.7548 | 2.064 | 3.4094 | 1.6267 | 2.607 | 1.9823 | 1.3035 | 1.0037 | 3.3747 | -2.371
2020-02-09 | 1.0258 | -0.26927 | 1.4832 | 23 | 0.16992 | 4.7233 | 4.0057 | 1.9377 | 2.9717 | 1.624 | 2.5821 | 1.9635 | 1.4524 | 1.1184 | 3.9633 | -2.8449
2020-02-10 | 1.0255 | -0.26393 | 1.485 | 22 | 0.16115 | 3.6119 | 3.7799 | 1.8183 | 2.7991 | 1.7072 | 2.5568 | 1.9442 | 1.4382 | 1.1074 | 3.8009 | -2.6935
2020-02-11 | 1.0251 | -0.25852 | 1.4869 | 22.5 | 0.16548 | 4.1676 | 4.0057 | 1.8183 | 2.912 | 1.634 | 2.5309 | 1.9245 | 1.5818 | 1.218 | 4.5964 | -3.3784
2020-02-12 | 1.0247 | -0.25302 | 1.4887 | 23 | 0.16992 | 4.1676 | 4.0057 | 1.9377 | 2.9717 | 1.5756 | 2.5045 | 1.9045 | 1.4088 | 1.0848 | 4.0291 | -2.9443
2020-02-13 | 1.0244 | -0.24745 | 1.4906 | 22 | 0.16115 | 3.6119 | 3.5653 | 1.9377 | 2.7515 | 1.6195 | 2.4777 | 1.884 | 1.5485 | 1.1924 | 4.5825 | -3.3901
2020-02-14 | 1.024 | -0.24181 | 1.4925 | 25 | 0.18868 | 2.5006 | 4.4926 | 2.1974 | 3.345 | 0.95662 | 2.4503 | 1.8632 | 1.3783 | 1.0613 | 5.1165 | -4.0552
2020-02-15 | 1.0236 | -0.2361 | 1.4945 | 25.5 | 0.19364 | 2.7784 | 4.7548 | 2.1974 | 3.4761 | 0.81427 | 2.4224 | 1.842 | 1.8168 | 1.3989 | 8.2044 | -6.8055
2020-02-16 | 1.0232 | -0.23031 | 1.4964 | 26.5 | 0.20387 | 2.2227 | 5.0301 | 2.3383 | 3.6842 | 0.94375 | 2.394 | 1.8204 | 1.7955 | 1.3826 | 7.9383 | -6.5557
2020-02-17 | 1.0228 | -0.22446 | 1.4984 | 25.5 | 0.19364 | 2.2227 | 5.0301 | 2.064 | 3.5471 | 1.0648 | 2.3652 | 1.7985 | 1.7739 | 1.3659 | 7.5152 | -6.1493
2020-02-18 | 1.0224 | -0.21854 | 1.5003 | 25.5 | 0.19364 | 3.0562 | 5.0301 | 2.064 | 3.5471 | 0.95709 | 2.3358 | 1.7762 | 1.7519 | 1.3489 | 7.8035 | -6.4546
2020-02-19 | 1.0219 | -0.21256 | 1.5023 | 24.5 | 0.18384 | 2.7784 | 5.0301 | 1.8183 | 3.4242 | 0.68365 | 2.306 | 1.7535 | 1.0089 | 0.77683 | 3.7011 | -2.9243
2020-02-20 | 1.0215 | -0.20651 | 1.5043 | 24.5 | 0.18384 | 3.0562 | 4.7548 | 1.9377 | 3.3463 | 1.0436 | 2.2757 | 1.7304 | 1.5645 | 1.2047 | 6.6256 | -5.4209
2020-02-21 | 1.0211 | -0.2004 | 1.5064 | 24 | 0.17909 | 3.8898 | 4.7548 | 1.8183 | 3.2865 | 1.2112 | 2.2449 | 1.707 | 1.6837 | 1.2964 | 7.0074 | -5.7109
2020-02-22 | 1.0206 | -0.19424 | 1.5084 | 24 | 0.17909 | 5.0011 | 4.7548 | 1.8183 | 3.2865 | 0.90628 | 2.2137 | 1.6833 | 1.6603 | 1.2784 | 7.7911 | -6.5127
2020-02-23 | 1.0202 | -0.18801 | 1.5104 | 24 | 0.17909 | 4.7233 | 4.7548 | 1.8183 | 3.2865 | 1.0629 | 2.182 | 1.6592 | 1.6365 | 1.2601 | 7.3743 | -6.1142
2020-02-24 | 1.0197 | -0.18173 | 1.5125 | 24.5 | 0.18384 | 4.4454 | 4.7548 | 1.9377 | 3.3463 | 1.0982 | 2.1499 | 1.6348 | 1.6124 | 1.2415 | 7.3301 | -6.0886
2020-02-25 | 1.0193 | -0.1754 | 1.5146 | 26.5 | 0.20387 | 4.7233 | 5.3193 | 2.1974 | 3.7583 | 1.1848 | 2.1173 | 1.61 | 1.0586 | 0.81516 | 4.0032 | -3.188
2020-02-26 | 1.0188 | -0.16901 | 1.5167 | 25 | 0.18868 | 3.6119 | 4.7548 | 2.064 | 3.4094 | 1.2817 | 2.0843 | 1.5849 | 1.4329 | 1.1034 | 6.143 | -5.0396
2020-02-27 | 1.0183 | -0.16258 | 1.5188 | 24.5 | 0.18384 | 2.2227 | 4.7548 | 1.9377 | 3.3463 | 0.91057 | 2.0509 | 1.5595 | 1.5381 | 1.1844 | 7.8275 | -6.6432
2020-02-28 | 1.0179 | -0.15609 | 1.5209 | 24.5 | 0.18384 | 3.0562 | 4.7548 | 1.9377 | 3.3463 | 1.0498 | 2.017 | 1.5337 | 1.5128 | 1.1648 | 7.454 | -6.2892
2020-02-29 | 1.0174 | -0.14956 | 1.523 | 24.5 | 0.18384 | 3.3341 | 4.7548 | 1.9377 | 3.3463 | 1.321 | 1.9828 | 1.5077 | 1.3632 | 1.0496 | 6.0239 | -4.9743
2020-03-01 | 1.0169 | -0.14299 | 1.5251 | 25 | 0.18868 | 3.8898 | 4.7548 | 2.064 | 3.4094 | 1.3777 | 1.9481 | 1.4813 | 1.2176 | 0.93753 | 5.1879 | -4.2503
2020-03-02 | 1.0164 | -0.13637 | 1.5273 | 25.5 | 0.19364 | 3.3341 | 4.7548 | 2.1974 | 3.4761 | 1.5061 | 1.9131 | 1.4547 | 0.83697 | 0.64447 | 2.8077 | -2.1632
2020-03-03 | 1.0159 | -0.12971 | 1.5294 | 22 | 0.16115 | 2.7784 | 3.5653 | 1.9377 | 2.7515 | 1.4141 | 1.8777 | 1.4278 | 0.93883 | 0.7229 | 3.4778 | -2.7549
2020-03-04 | 1.0154 | -0.12302 | 1.5316 | 28 | 0.22008 | 1.9449 | 5.3193 | 2.6439 | 3.9816 | 1.2203 | 1.8419 | 1.4006 | 0.6907 | 0.53184 | 2.3661 | -1.8343
2020-03-05 | 1.0149 | -0.11628 | 1.5338 | 25.5 | 0.19364 | 3.0562 | 5.0301 | 2.064 | 3.5471 | 1.248 | 1.8057 | 1.3731 | 1.1286 | 0.86901 | 5.4611 | -4.5921
2020-03-06 | 1.0144 | -0.10952 | 1.5359 | 27 | 0.20916 | 1.9449 | 5.3193 | 2.3383 | 3.8288 | 1.1153 | 1.7692 | 1.3453 | 1.1058 | 0.85144 | 5.8279 | -4.9765
2020-03-07 | 1.0139 | -0.10272 | 1.5381 | 27 | 0.20916 | 5.0011 | 5.6227 | 2.1974 | 3.91 | 0.97363 | 1.7324 | 1.3173 | 1.2993 | 1.0005 | 7.919 | -6.9186
2020-03-08 | 1.0134 | -0.095888 | 1.5403 | 25 | 0.18868 | 4.1676 | 4.7548 | 2.064 | 3.4094 | 1.3953 | 1.6952 | 1.2891 | 1.0595 | 0.81584 | 5.1571 | -4.3413
2020-03-09 | 1.0129 | -0.08903 | 1.5425 | 26 | 0.1987 | 2.7784 | 4.7548 | 2.3383 | 3.5465 | 1.6392 | 1.6578 | 1.2606 | 0.72528 | 0.55846 | 2.7005 | -2.142
2020-03-10 | 1.0123 | -0.082145 | 1.5447 | 25.5 | 0.19364 | 3.6119 | 4.4926 | 2.3383 | 3.4154 | 1.6332 | 1.62 | 1.2318 | 1.1137 | 0.85759 | 5.4816 | -4.624
2020-03-11 | 1.0118 | -0.075236 | 1.5469 | 26 | 0.1987 | 4.4454 | 4.7548 | 2.3383 | 3.5465 | 1.5573 | 1.5819 | 1.2029 | 0.6921 | 0.53291 | 2.7766 | -2.2437
2020-03-12 | 1.0113 | -0.068305 | 1.5491 | 27 | 0.20916 | 3.3341 | 5.0301 | 2.487 | 3.7586 | 1.4506 | 1.5436 | 1.1737 | 0.67532 | 0.52 | 2.9176 | -2.3976
2020-03-13 | 1.0107 | -0.061354 | 1.5513 | 27.5 | 0.21456 | 4.1676 | 5.6227 | 2.3383 | 3.9805 | 1.3294 | 1.505 | 1.1444 | 0.84655 | 0.65184 | 4.6583 | -4.0064
2020-03-14 | 1.0102 | -0.054384 | 1.5535 | 27 | 0.20916 | 3.8898 | 5.6227 | 2.1974 | 3.91 | 1.1459 | 1.4661 | 1.1148 | 0.82469 | 0.63501 | 4.9294 | -4.2944
2020-03-15 | 1.0097 | -0.047398 | 1.5558 | 27 | 0.20916 | 3.3341 | 5.6227 | 2.1974 | 3.91 | 1.3071 | 1.427 | 1.0851 | 0.7135 | 0.5494 | 3.867 | -3.3176
2020-03-16 | 1.0091 | -0.040398 | 1.558 | 28.5 | 0.22572 | 3.6119 | 5.6227 | 2.6439 | 4.1333 | 1.3441 | 1.3877 | 1.0552 | 0.6071 | 0.46747 | 3.0872 | -2.6197
2020-03-17 | 1.0086 | -0.033386 | 1.5602 | 29.5 | 0.23736 | 2.2227 | 5.941 | 2.8094 | 4.3752 | 1.3764 | 1.3481 | 1.0251 | 0.75832 | 0.5839 | 4.7033 | -4.1194
2020-03-18 | 1.008 | -0.026365 | 1.5624 | 28.5 | 0.22572 | 2.2227 | 5.6227 | 2.6439 | 4.1333 | 1.2696 | 1.3084 | 0.99488 | 0.73596 | 0.56669 | 4.8131 | -4.2464
2020-03-19 | 1.0075 | -0.019335 | 1.5647 | 28 | 0.22008 | 4.7233 | 5.3193 | 2.6439 | 3.9816 | 1.0742 | 1.2684 | 0.96451 | 0.63422 | 0.48835 | 4.2366 | -3.7483
2020-03-20 | 1.0069 | -0.0123 | 1.5669 | 28.5 | 0.22572 | 2.5006 | 5.6227 | 2.6439 | 4.1333 | 1.2134 | 1.2283 | 0.93401 | 0.61416 | 0.4729 | 4.0671 | -3.5942
2020-03-21 | 1.0064 | -0.005261 | 1.5691 | 27 | 0.20916 | 3.0562 | 5.3193 | 2.3383 | 3.8288 | 1.2144 | 1.1881 | 0.90339 | 0.66828 | 0.51457 | 4.8102 | -4.2956
2020-03-22 | 1.0058 | 0.0017794 | 1.5714 | 27.5 | 0.21456 | 3.8898 | 5.6227 | 2.3383 | 3.9805 | 1.2142 | 1.1476 | 0.87266 | 0.86073 | 0.66276 | 7.3312 | -6.6685
2020-03-23 | 1.0052 | 0.0088194 | 1.5736 | 27 | 0.20916 | 2.5006 | 5.6227 | 2.1974 | 3.91 | 1.3876 | 1.1071 | 0.84183 | 0.62274 | 0.47951 | 4.5392 | -4.0597
2020-03-24 | 1.0047 | 0.015857 | 1.5758 | 27 | 0.20916 | 3.8898 | 5.3193 | 2.3383 | 3.8288 | 1.2696 | 1.0664 | 0.81091 | 0.66652 | 0.51322 | 5.5277 | -5.0145
2020-03-25 | 1.0041 | 0.022889 | 1.5781 | 28 | 0.22008 | 3.6119 | 5.941 | 2.3383 | 4.1396 | 1.2137 | 1.0257 | 0.77992 | 0.64104 | 0.4936 | 5.7153 | -5.2216
2020-03-26 | 1.0035 | 0.029915 | 1.5803 | 28.5 | 0.22572 | 2.7784 | 5.941 | 2.487 | 4.214 | 1.1834 | 0.98482 | 0.74886 | 0.67706 | 0.52134 | 6.6592 | -6.1378
2020-03-27 | 1.003 | 0.036932 | 1.5825 | 28.5 | 0.22572 | 4.4454 | 5.6227 | 2.6439 | 4.1333 | 1.0812 | 0.9439 | 0.71774 | 0.47195 | 0.3634 | 4.2563 | -3.8929
2020-03-28 | 1.0024 | 0.043938 | 1.5847 | 29.5 | 0.23736 | 3.8898 | 6.2748 | 2.6439 | 4.4594 | 0.96961 | 0.90293 | 0.68658 | 0.67719 | 0.52144 | 8.1931 | -7.6716
2020-03-29 | 1.0018 | 0.050931 | 1.587 | 31 | 0.25576 | 4.1676 | 6.6248 | 2.9839 | 4.8043 | 1.1184 | 0.86191 | 0.65539 | 0.48482 | 0.37331 | 5.2412 | -4.8679
2020-03-30 | 1.0013 | 0.057909 | 1.5892 | 29.5 | 0.23736 | 2.5006 | 6.2748 | 2.6439 | 4.4594 | 1.1298 | 0.82086 | 0.62419 | 0.46174 | 0.35554 | 5.121 | -4.7655
2020-03-31 | 1.0007 | 0.06487 | 1.5914 | 28.5 | 0.22572 | 2.5006 | 5.941 | 2.487 | 4.214 | 1.3029 | 0.77981 | 0.59297 | 0.43864 | 0.33776 | 4.7632 | -4.4255
2020-04-01 | 1.0001 | 0.071811 | 1.5936 | 30.5 | 0.2495 | 3.6119 | 6.2748 | 2.9839 | 4.6294 | 1.0093 | 0.73876 | 0.56175 | 0.32321 | 0.24887 | 3.5562 | -3.3073
2020-04-02 | 0.99957 | 0.078732 | 1.5958 | 29.5 | 0.23736 | 2.7784 | 5.941 | 2.8094 | 4.3752 | 1.0701 | 0.69773 | 0.53055 | 0.39247 | 0.3022 | 5.223 | -4.9208
2020-04-03 | 0.99901 | 0.085629 | 1.598 | 30 | 0.24336 | 3.0562 | 6.2748 | 2.8094 | 4.5421 | 1.1646 | 0.65674 | 0.49938 | 0.28732 | 0.22124 | 3.3494 | -3.1282
2020-04-04 | 0.99844 | 0.0925 | 1.6002 | 26.5 | 0.20387 | 3.3341 | 4.7548 | 2.487 | 3.6209 | 1.1382 | 0.61579 | 0.46825 | 0.23092 | 0.17781 | 2.3847 | -2.2069
2020-04-05 | 0.99787 | 0.099344 | 1.6024 | 28.5 | 0.22572 | 3.0562 | 6.2748 | 2.3383 | 4.3065 | 0.90689 | 0.57491 | 0.43716 | 0.28746 | 0.22134 | 4.5334 | -4.312
2020-04-06 | 0.9973 | 0.10616 | 1.6046 | 29.5 | 0.23736 | 2.7784 | 6.2748 | 2.6439 | 4.4594 | 1.0357 | 0.53412 | 0.40614 | 0.30044 | 0.23134 | 5.2906 | -5.0593
2020-04-07 | 0.99674 | 0.11294 | 1.6068 | 29.5 | 0.23736 | 3.0562 | 5.941 | 2.8094 | 4.3752 | 1.2856 | 0.49342 | 0.37519 | 0.18503 | 0.14247 | 2.3613 | -2.2188
2020-04-08 | 0.99617 | 0.11969 | 1.6089 | 29.5 | 0.23736 | 3.3341 | 6.2748 | 2.6439 | 4.4594 | 1.4933 | 0.45283 | 0.34433 | 0.25472 | 0.19613 | 4.5245 | -4.3284
2020-04-09 | 0.99561 | 0.12641 | 1.6111 | 29 | 0.23148 | 4.4454 | 5.941 | 2.6439 | 4.2925 | 1.3276 | 0.41237 | 0.31357 | 0.25773 | 0.19845 | 5.5655 | -5.3671
2020-04-10 | 0.99505 | 0.13308 | 1.6133 | 30.5 | 0.2495 | 3.0562 | 6.6248 | 2.8094 | 4.7171 | 1.2263 | 0.37205 | 0.28291 | 0.27904 | 0.21486 | 7.5963 | -7.3814
2020-04-11 | 0.99449 | 0.13972 | 1.6154 | 29.5 | 0.23736 | 3.3341 | 6.2748 | 2.6439 | 4.4594 | 1.1646 | 0.33189 | 0.25237 | 0.18669 | 0.14375 | 5.0602 | -4.9165
2020-04-12 | 0.99393 | 0.14632 | 1.6175 | 30 | 0.24336 | 4.1676 | 6.2748 | 2.8094 | 4.5421 | 0.88875 | 0.29191 | 0.22197 | 0.14595 | 0.11239 | 4.647 | -4.5346
2020-04-13 | 0.99337 | 0.15287 | 1.6197 | 29.5 | 0.23736 | 3.0562 | 6.2748 | 2.6439 | 4.4594 | 0.91514 | 0.25211 | 0.19171 | 0.17333 | 0.13346 | 7.408 | -7.2746
2020-04-14 | 0.99282 | 0.15938 | 1.6218 | 30 | 0.24336 | 3.8898 | 6.6248 | 2.6439 | 4.6343 | 0.93325 | 0.21252 | 0.1616 | 0.11954 | 0.092047 | 5.5233 | -5.4313
2020-04-15 | 0.99226 | 0.16584 | 1.6239 | 30.5 | 0.2495 | 3.0562 | 6.6248 | 2.8094 | 4.7171 | 0.79584 | 0.17314 | 0.13166 | 0.10822 | 0.083326 | 6.8367 | -6.7534
2020-04-16 | 0.99171 | 0.17225 | 1.626 | 30 | 0.24336 | 3.8898 | 6.6248 | 2.6439 | 4.6343 | 0.8272 | 0.134 | 0.1019 | 0.092127 | 0.070938 | 7.6997 | -7.6287
2020-04-17 | 0.99116 | 0.17861 | 1.6281 | 30.5 | 0.2495 | 4.1676 | 6.6248 | 2.8094 | 4.7171 | 1.0076 | 0.095109 | 0.072321 | 0.065388 | 0.050349 | 7.2658 | -7.2154
2020-04-18 | 0.99062 | 0.18491 | 1.6301 | 31 | 0.25576 | 3.6119 | 6.6248 | 2.9839 | 4.8043 | 1.0223 | 0.056479 | 0.042947 | 0.038829 | 0.029899 | 7.2727 | -7.2428
2020-04-19 | 0.99007 | 0.19117 | 1.6322 | 31 | 0.25576 | 3.3341 | 7.3756 | 2.6439 | 5.0098 | 1.3644 | 0.018126 | 0.013783 | 0.0079302 | 0.0061063 | 3.1766 | -3.1705
2020-04-20 | 0.98953 | 0.19736 | 1.6342 | 30.5 | 0.2495 | 2.2227 | 6.9915 | 2.6439 | 4.8177 | 1.1363 | -0.019935 | -0.015159 | -0.011213 | -0.0086343 | 5.1827 | -5.1914
2020-04-21 | 0.989 | 0.2035 | 1.6363 | 31.5 | 0.26215 | 2.5006 | 6.6248 | 3.1678 | 4.8963 | 1.1002 | -0.05769 | -0.043868 | -0.025239 | -0.019434 | 3.4911 | -3.5106
2020-04-22 | 0.98846 | 0.20958 | 1.6383 | 31.5 | 0.26215 | 3.8898 | 6.6248 | 3.1678 | 4.8963 | 1.0541 | -0.095125 | -0.072333 | -0.035672 | -0.027467 | 2.6249 | -2.6524
2020-04-23 | 0.98793 | 0.21559 | 1.6403 | 30.5 | 0.2495 | 4.1676 | 6.2748 | 2.9839 | 4.6294 | 1.393 | -0.13223 | -0.10054 | -0.066113 | -0.050907 | 3.9282 | -3.9791
2020-04-24 | 0.9874 | 0.22154 | 1.6423 | 32 | 0.26868 | 4.1676 | 6.9915 | 3.1678 | 5.0796 | 1.3513 | -0.16898 | -0.12849 | -0.10561 | -0.081321 | 5.743 | -5.8244
2020-04-25 | 0.98688 | 0.22743 | 1.6442 | 30.5 | 0.2495 | 3.6119 | 6.6248 | 2.8094 | 4.7171 | 1.6709 | -0.20537 | -0.15616 | -0.12836 | -0.098834 | 5.0544 | -5.1532
2020-04-26 | 0.98636 | 0.23324 | 1.6462 | 31.5 | 0.26215 | 4.7233 | 6.9915 | 2.9839 | 4.9877 | 1.3351 | -0.24139 | -0.18355 | -0.10561 | -0.081317 | 3.2243 | -3.3057
2020-04-27 | 0.98585 | 0.23899 | 1.6481 | 29.5 | 0.23736 | 3.0562 | 6.2748 | 2.6439 | 4.4594 | 1.6932 | -0.27701 | -0.21064 | -0.17313 | -0.13331 | 4.9506 | -5.084
2020-04-28 | 0.98534 | 0.24467 | 1.65 | 29.5 | 0.23736 | 3.8898 | 6.2748 | 2.6439 | 4.4594 | 1.5643 | -0.31224 | -0.23743 | -0.19515 | -0.15026 | 5.1724 | -5.3226
2020-04-29 | 0.98483 | 0.25028 | 1.6519 | 29.5 | 0.23736 | 4.4454 | 6.2748 | 2.6439 | 4.4594 | 1.4552 | -0.34705 | -0.2639 | -0.17352 | -0.13361 | 3.7993 | -3.9329
2020-04-30 | 0.98433 | 0.25581 | 1.6538 | 29.5 | 0.23736 | 3.8898 | 6.2748 | 2.6439 | 4.4594 | 1.2273 | -0.38143 | -0.29004 | -0.21456 | -0.16521 | 4.9526 | -5.1178
2020-05-01 | 0.98383 | 0.26126 | 1.6557 | 31 | 0.25576 | 2.2227 | 6.6248 | 2.9839 | 4.8043 | 1.1963 | -0.41538 | -0.31585 | -0.20769 | -0.15992 | 4.2299 | -4.3898
2020-05-02 | 0.98334 | 0.26664 | 1.6575 | 32 | 0.26868 | 2.7784 | 6.9915 | 3.1678 | 5.0796 | 1.336 | -0.44887 | -0.34132 | -0.19638 | -0.15121 | 3.2431 | -3.3943
2020-05-03 | 0.98285 | 0.27194 | 1.6593 | 32 | 0.26868 | 3.6119 | 7.3756 | 2.9839 | 5.1798 | 1.2747 | -0.4819 | -0.36643 | -0.27107 | -0.20872 | 5.0384 | -5.2472
2020-05-04 | 0.98237 | 0.27716 | 1.6611 | 34 | 0.29616 | 2.7784 | 7.7779 | 3.5653 | 5.6716 | 1.0971 | -0.51445 | -0.39118 | -0.25722 | -0.19806 | 4.5517 | -4.7498
2020-05-05 | 0.98189 | 0.28229 | 1.6629 | 32 | 0.26868 | 4.4454 | 7.3756 | 2.9839 | 5.1798 | 1.3633 | -0.54651 | -0.41557 | -0.30741 | -0.23671 | 4.8887 | -5.1254
2020-05-06 | 0.98142 | 0.28735 | 1.6646 | 33.5 | 0.28908 | 4.1676 | 7.7779 | 3.3614 | 5.5697 | 1.2494 | -0.57807 | -0.43957 | -0.25291 | -0.19474 | 3.4078 | -3.6025
2020-05-07 | 0.98095 | 0.29231 | 1.6663 | 32 | 0.26868 | 3.0562 | 7.7779 | 2.8094 | 5.2937 | 1.5547 | -0.60912 | -0.46318 | -0.34263 | -0.26383 | 4.5865 | -4.8503
2020-05-08 | 0.98049 | 0.2972 | 1.668 | 31 | 0.25576 | 5.0011 | 6.9915 | 2.8094 | 4.9005 | 1.408 | -0.63965 | -0.48639 | -0.31983 | -0.24627 | 3.9395 | -4.1857
2020-05-09 | 0.98003 | 0.30199 | 1.6697 | 32 | 0.26868 | 3.6119 | 6.9915 | 3.1678 | 5.0796 | 1.5075 | -0.66965 | -0.5092 | -0.33482 | -0.25781 | 3.8553 | -4.1132
2020-05-10 | 0.97958 | 0.30669 | 1.6714 | 32 | 0.26868 | 3.3341 | 7.3756 | 2.9839 | 5.1798 | 1.445 | -0.6991 | -0.5316 | -0.43694 | -0.33644 | 5.5686 | -5.9051
2020-05-11 | 0.97914 | 0.3113 | 1.673 | 31 | 0.25576 | 3.0562 | 6.9915 | 2.8094 | 4.9005 | 1.2679 | -0.728 | -0.55357 | -0.364 | -0.28028 | 4.1317 | -4.412
2020-05-12 | 0.9787 | 0.31582 | 1.6746 | 31 | 0.25576 | 2.7784 | 6.9915 | 2.8094 | 4.9005 | 1.2261 | -0.75633 | -0.57512 | -0.47271 | -0.36399 | 5.9209 | -6.2849
2020-05-13 | 0.97827 | 0.32025 | 1.6761 | 30.5 | 0.2495 | 2.5006 | 6.6248 | 2.8094 | 4.7171 | 1.2204 | -0.78409 | -0.59623 | -0.44105 | -0.33961 | 5.0302 | -5.3698
2020-05-14 | 0.97785 | 0.32458 | 1.6777 | 31 | 0.25576 | 2.5006 | 6.6248 | 2.9839 | 4.8043 | 1.1333 | -0.81127 | -0.61689 | -0.40564 | -0.31234 | 4.3224 | -4.6347
2020-05-15 | 0.97743 | 0.32882 | 1.6792 | 31.5 | 0.26215 | 2.5006 | 7.3756 | 2.8094 | 5.0925 | 1.4066 | -0.83785 | -0.6371 | -0.41893 | -0.32257 | 3.9695 | -4.2921
2020-05-16 | 0.97702 | 0.33296 | 1.6807 | 30 | 0.24336 | 4.1676 | 6.6248 | 2.6439 | 4.6343 | 1.5948 | -0.86383 | -0.65686 | -0.32394 | -0.24943 | 2.1431 | -2.3925
2020-05-17 | 0.97662 | 0.337 | 1.6821 | 30 | 0.24336 | 2.7784 | 6.9915 | 2.487 | 4.7392 | 1.4903 | -0.8892 | -0.67615 | -0.27788 | -0.21396 | 1.4418 | -1.6558
2020-05-18 | 0.97622 | 0.34093 | 1.6835 | 32 | 0.26868 | 3.8898 | 7.3756 | 2.9839 | 5.1798 | 1.3186 | -0.91395 | -0.69497 | -0.22849 | -0.17594 | 0.71813 | -0.89407
2020-05-19 | 0.97583 | 0.34477 | 1.6849 | 32 | 0.26868 | 3.8898 | 6.9915 | 3.1678 | 5.0796 | 1.1235 | -0.93807 | -0.71331 | -0.23452 | -0.18058 | 0.76694 | -0.94752
2020-05-20 | 0.97544 | 0.34851 | 1.6862 | 32.5 | 0.27534 | 5.0011 | 7.3756 | 3.1678 | 5.2717 | 1.0286 | -0.96155 | -0.73116 | -0.24039 | -0.1851 | 0.79816 | -0.98326
2020-05-21 | 0.97507 | 0.35214 | 1.6876 | 33.5 | 0.28908 | 6.6681 | 8.199 | 3.1678 | 5.6834 | 0.6289 | -0.98439 | -0.74853 | -0.2461 | -0.18949 | 0.93603 | -1.1255
2020-05-22 | 0.9747 | 0.35567 | 1.6888 | 33.5 | 0.28908 | 5.0011 | 8.199 | 3.1678 | 5.6834 | 0.55622 | -1.0066 | -0.7654 | -0.44038 | -0.33909 | 4.3792 | -4.7183
2020-05-23 | 0.97434 | 0.35909 | 1.6901 | 34 | 0.29616 | 5.0011 | 8.199 | 3.3614 | 5.7802 | 0.53907 | -1.0281 | -0.78176 | -0.70682 | -0.54425 | 9.0495 | -9.5937
2020-05-24 | 0.97399 | 0.36241 | 1.6913 | 34 | 0.29616 | 3.8898 | 8.199 | 3.3614 | 5.7802 | 0.9982 | -1.049 | -0.79762 | -0.65559 | -0.50481 | 6.6616 | -7.1664
2020-05-25 | 0.97364 | 0.36562 | 1.6925 | 34.5 | 0.30338 | 4.1676 | 8.199 | 3.5653 | 5.8821 | 1.3102 | -1.0691 | -0.81297 | -0.73503 | -0.56597 | 6.8988 | -7.4648
2020-05-26 | 0.9733 | 0.36872 | 1.6936 | 35 | 0.31076 | 3.8898 | 8.6396 | 3.5653 | 6.1025 | 1.3 | -1.0886 | -0.82779 | -0.68039 | -0.5239 | 6.0826 | -6.6065
2020-05-27 | 0.97297 | 0.37171 | 1.6947 | 33 | 0.28214 | 3.6119 | 7.3756 | 3.3614 | 5.3685 | 1.7455 | -1.1074 | -0.8421 | -0.55372 | -0.42637 | 3.6023 | -4.0287
2020-05-28 | 0.97265 | 0.3746 | 1.6958 | 35 | 0.31076 | 3.6119 | 8.199 | 3.7799 | 5.9894 | 1.1819 | -1.1256 | -0.85587 | -0.49243 | -0.37917 | 3.5543 | -3.9335
2020-05-29 | 0.97234 | 0.37737 | 1.6968 | 36 | 0.32595 | 3.3341 | 9.1005 | 3.7799 | 6.4402 | 1.1508 | -1.143 | -0.86912 | -0.7858 | -0.60506 | 7.4314 | -8.0364
2020-05-30 | 0.97203 | 0.38003 | 1.6978 | 34.5 | 0.30338 | 3.6119 | 8.199 | 3.5653 | 5.8821 | 1.2799 | -1.1597 | -0.88182 | -0.43488 | -0.33486 | 2.5282 | -2.8631
2020-05-31 | 0.97173 | 0.38257 | 1.6987 | 33.5 | 0.28908 | 3.0562 | 7.7779 | 3.3614 | 5.5697 | 1.5058 | -1.1757 | -0.89399 | -0.58784 | -0.45264 | 3.9357 | -4.3883

## 2day ET cal
PARTS OF Fao-PM ET FORMULA
Date | P-1 | P-2 | P-3 | Eto (mm/day)
2019-06-01
2019-06-02
2019-06-03 | -0.25797 | 3.8545 | 0.46063 | 7.8079
2019-06-04 | -0.15319 | 2.5289 | 0.40694 | 5.8379
2019-06-05 | -0.43307 | 5.0476 | 0.49358 | 9.3492
2019-06-06 | -0.22502 | 3.6681 | 0.45616 | 7.548
2019-06-07 | -0.14975 | 2.1181 | 0.39642 | 4.9654
2019-06-08 | -0.16137 | 2.433 | 0.40723 | 5.5784
2019-06-09 | -0.24467 | 2.2972 | 0.39798 | 5.1573
2019-06-10 | -0.28816 | 2.5496 | 0.39906 | 5.6668
2019-06-11 | -0.36527 | 3.487 | 0.45145 | 6.9148
2019-06-12 | -0.44096 | 3.5587 | 0.45026 | 6.9244
2019-06-13 | -0.39942 | 3.6912 | 0.46085 | 7.1428
2019-06-14 | -0.24679 | 3.7554 | 0.46085 | 7.6133
2019-06-15 | -0.15113 | 3.2395 | 0.44908 | 6.877
2019-06-16 | -0.16268 | 2.433 | 0.40723 | 5.5752
2019-06-17 | -0.1732 | 2.2839 | 0.40611 | 5.1973
2019-06-18 | -0.22266 | 2.6981 | 0.4288 | 5.7729
2019-06-19 | -0.14823 | 2.6098 | 0.44142 | 5.5765
2019-06-20 | -0.066384 | 0.33224 | 0.30488 | 0.87202
2019-06-21 | -0.21686 | 0.33672 | 0.30413 | 0.39408
2019-06-22 | -0.050669 | 1.0757 | 0.43953 | 2.3322
2019-06-23 | -0.24617 | 3.6755 | 0.45065 | 7.6097
2019-06-24 | -0.2894 | 2.5496 | 0.39906 | 5.6637
2019-06-25 | -0.28611 | 4.5761 | 0.48475 | 8.8498
2019-06-26 | -0.41591 | 2.8121 | 0.42877 | 5.5885
2019-06-27 | -0.55494 | 3.9205 | 0.47066 | 7.1507
2019-06-28 | -0.33683 | 2.678 | 0.43555 | 5.3751
2019-06-29 | -0.28995 | 1.4033 | 0.38319 | 2.9054
2019-06-30 | -0.17567 | 2.4122 | 0.45481 | 4.9176
2019-07-01 | -0.55375 | 6.752 | 0.54674 | 11.3368
2019-07-02 | -0.33583 | 2.678 | 0.43555 | 5.3774
2019-07-03 | -0.28887 | 1.4033 | 0.38319 | 2.9082
2019-07-04 | -0.1748 | 2.4122 | 0.45481 | 4.9195
2019-07-05 | -0.10672 | 1.8172 | 0.44827 | 3.8158
2019-07-06 | -0.066114 | 2.4792 | 0.45323 | 5.3241
2019-07-07 | -0.098085 | 1.2303 | 0.41645 | 2.7187
2019-07-08 | -0.04852 | 0.80119 | 0.3981 | 1.8906
2019-07-09 | -0.061584 | 2.2982 | 0.46232 | 4.8379
2019-07-10 | -0.11608 | 1.5224 | 0.39795 | 3.534
2019-07-11 | -0.061089 | 1.631 | 0.40965 | 3.8323
2019-07-12 | -0.11543 | 1.5224 | 0.39795 | 3.5356
2019-07-13 | -0.11005 | 1.5182 | 0.40855 | 3.4467
2019-07-14 | -0.060298 | 1.5071 | 0.39574 | 3.656
2019-07-15 | -0.11901 | 2.0498 | 0.42982 | 4.4921
2019-07-16 | -0.063993 | 1.6201 | 0.40168 | 3.874
2019-07-17 | -0.053168 | 0.8298 | 0.36474 | 2.1293
2019-07-18 | -0.051156 | 0.56889 | 0.34718 | 1.4913
2019-07-19 | -0.10228 | 0.70344 | 0.33709 | 1.7834
2019-07-20 | -0.061997 | 2.4792 | 0.45323 | 5.3332
2019-07-21 | -0.10133 | 1.7083 | 0.44588 | 3.6041
2019-07-22 | -0.099816 | 0.57312 | 0.33832 | 1.399
2019-07-23 | -0.043176 | 0.23048 | 0.30682 | 0.61046
2019-07-24 | -0.041194 | 0.47661 | 0.38455 | 1.1323
2019-07-25 | -0.047614 | 1.4087 | 0.44179 | 3.0808
2019-07-26 | -0.094802 | 1.4261 | 0.4245 | 3.1363
2019-07-27 | -0.041791 | 0.58667 | 0.4063 | 1.3411
2019-07-28 | -0.039899 | 0.47661 | 0.38455 | 1.1356
2019-07-29 | -0.041217 | 0.72964 | 0.43462 | 1.584
2019-07-30 | -0.041866 | 0.71358 | 0.39039 | 1.7206
2019-07-31 | -0.13285 | 1.2915 | 0.42882 | 2.7019
2019-08-01 | -0.091665 | 1.5789 | 0.44205 | 3.3645
2019-08-02 | -0.038602 | 0.51044 | 0.39527 | 1.1937
2019-08-03 | -0.038983 | 0.74223 | 0.44845 | 1.5682
2019-08-04 | -0.13331 | 1.5506 | 0.45305 | 3.1283
2019-08-05 | -0.040812 | 0.49612 | 0.34623 | 1.3151
2019-08-06 | -0.038264 | 0.40351 | 0.35401 | 1.0318
2019-08-07 | -0.040073 | 1.001 | 0.42671 | 2.252
2019-08-08 | -0.31489 | 1.8547 | 0.45737 | 3.3668
2019-08-09 | -0.26962 | 1.634 | 0.43292 | 3.1517
2019-08-10 | -0.085573 | 1.2498 | 0.41208 | 2.8252
2019-08-11 | -0.13511 | 1.0506 | 0.37273 | 2.4561
2019-08-12 | -0.034866 | 0.38441 | 0.35761 | 0.97746
2019-08-13 | -0.037139 | 0.63191 | 0.35889 | 1.6572
2019-08-14 | -0.082782 | 1.0936 | 0.39453 | 2.562
2019-08-15 | -0.13179 | 1.0506 | 0.37273 | 2.465
2019-08-16 | -0.034853 | 0.59961 | 0.37312 | 1.5136
2019-08-17 | -0.079897 | 0.72655 | 0.35307 | 1.8315
2019-08-18 | -0.037688 | 0.9632 | 0.38879 | 2.3805
2019-08-19 | -0.037292 | 0.68972 | 0.34985 | 1.8649
2019-08-20 | -0.033467 | 0.5962 | 0.36064 | 1.5604
2019-08-21 | -0.032426 | 0.50278 | 0.35022 | 1.343
2019-08-22 | -0.076822 | 0.8332 | 0.36527 | 2.0707
2019-08-23 | -0.12471 | 1.0506 | 0.37273 | 2.484
2019-08-24 | -0.03112 | 0.70141 | 0.37819 | 1.7723
2019-08-25 | -0.030115 | 0.50278 | 0.35022 | 1.3496
2019-08-26 | -0.33767 | 0.94736 | 0.35997 | 1.6937
2019-08-27 | -0.12122 | 1.1909 | 0.38654 | 2.7674
2019-08-28 | -0.1166 | 1.1139 | 0.39137 | 2.5482
2019-08-29 | -0.029535 | 0.87864 | 0.38761 | 2.1906
2019-08-30 | -0.027549 | 0.713 | 0.37922 | 1.8075
2019-08-31 | -0.026888 | 0.76971 | 0.39371 | 1.8867
2019-09-01 | -0.02516 | 0.52806 | 0.3706 | 1.357
2019-09-02 | -0.025437 | 0.64705 | 0.37499 | 1.6577
2019-09-03 | -0.022463 | 0.39245 | 0.37915 | 0.97582
2019-09-04 | -0.057206 | 0.57257 | 0.39179 | 1.3154
2019-09-05 | -0.022504 | 0.73559 | 0.42134 | 1.6924
2019-09-06 | -0.022089 | 0.61176 | 0.4061 | 1.452
2019-09-07 | -0.022229 | 1.0388 | 0.45008 | 2.2587
2019-09-08 | -0.099979 | 1.3575 | 0.43518 | 2.8897
2019-09-09 | -0.064793 | 1.5079 | 0.42379 | 3.4053
2019-09-10 | -0.099539 | 1.1744 | 0.40251 | 2.6705
2019-09-11 | -0.027436 | 1.4827 | 0.39795 | 3.657
2019-09-12 | -0.07282 | 1.5224 | 0.39795 | 3.6427
2019-09-13 | -0.018617 | 0.67218 | 0.37986 | 1.7206
2019-09-14 | -0.094316 | 1.3575 | 0.43518 | 2.9027
2019-09-15 | -0.066401 | 1.7633 | 0.42272 | 4.0142
2019-09-16 | -0.065981 | 0.33568 | 0.30037 | 0.89791
2019-09-17 | -0.016576 | 0.18641 | 0.293 | 0.57965
2019-09-18 | -0.015302 | 0.28475 | 0.30952 | 0.87054
2019-09-19 | -0.015706 | 0.5555 | 0.34771 | 1.5524
2019-09-20 | -0.052961 | 0.77763 | 0.36261 | 1.9985
2019-09-21 | -0.059823 | 1.3259 | 0.39464 | 3.2082
2019-09-22 | -0.015804 | 0.31596 | 0.30729 | 0.97679
2019-09-23 | -0.012648 | 0.12222 | 0.27453 | 0.39911
2019-09-24 | -0.084984 | 1.3575 | 0.43518 | 2.9242
2019-09-25 | -0.013321 | 1.0871 | 0.40723 | 2.6367
2019-09-26 | -0.013978 | 0.79506 | 0.3553 | 2.1984
2019-09-27 | -0.010933 | 0.45134 | 0.33016 | 1.3339
2019-09-28 | -0.04656 | 0.77763 | 0.36261 | 2.0162
2019-09-29 | -0.013336 | 1.1534 | 0.38496 | 2.9615
2019-09-30 | -0.010852 | 0.37187 | 0.30428 | 1.1865
2019-10-01 | -0.015903 | 0.43548 | 0.28531 | 1.4706
2019-10-02 | -0.014734 | 0.49421 | 0.28595 | 1.6768
2019-10-03 | -0.0090006 | 0.24911 | 0.28599 | 0.83957
2019-10-04 | -0.051307 | 0.47153 | 0.311 | 1.3512
2019-10-05 | -0.050425 | 0.33909 | 0.29983 | 0.96276
2019-10-06 | -0.050045 | 0.33568 | 0.30037 | 0.95096
2019-10-07 | -0.20062 | 0.3063 | 0.29145 | 0.36263
2019-10-08 | -0.085434 | 0.58608 | 0.32592 | 1.5361
2019-10-09 | -0.046102 | 0.55039 | 0.31331 | 1.6095
2019-10-10 | -0.0074334 | 0.41313 | 0.3004 | 1.3505
2019-10-11 | -0.0060966 | 0.36684 | 0.29957 | 1.2042
2019-10-12 | -0.040255 | 0.37064 | 0.29957 | 1.1029
2019-10-13 | -0.038022 | 0.45787 | 0.31229 | 1.3444
2019-10-14 | -0.035815 | 0.52102 | 0.32096 | 1.5117
2019-10-15 | -0.037033 | 0.46685 | 0.30817 | 1.3947
2019-10-16 | -0.037666 | 0.42045 | 0.30491 | 1.2554
2019-10-17 | -0.18852 | 0.61261 | 0.3207 | 1.3224
2019-10-18 | -0.077017 | 0.58608 | 0.32592 | 1.5619
2019-10-19 | 0.0012804 | 0.27498 | 0.30379 | 0.90941
2019-10-20 | -0.063346 | 1.3575 | 0.43518 | 2.9739
2019-10-21 | -0.033023 | 1.3227 | 0.41177 | 3.1321
2019-10-22 | -0.030958 | 0.52102 | 0.32096 | 1.5269
2019-10-23 | 0.00016494 | 0.39201 | 0.30382 | 1.2908
2019-10-24 | -0.025832 | 0.29855 | 0.30447 | 0.89571
2019-10-25 | -0.060557 | 0.59776 | 0.335 | 1.6036
2019-10-26 | 0.001116 | 0.39391 | 0.30232 | 1.3066
2019-10-27 | -0.089255 | 0.37054 | 0.30695 | 0.9164
2019-10-28 | -0.13393 | 0.5778 | 0.31968 | 1.3885
2019-10-29 | -0.057259 | 0.29558 | 0.29116 | 0.81852
2019-10-30 | 0.0028621 | 0.47492 | 0.31402 | 1.5215
2019-10-31 | 0.0035948 | 0.40369 | 0.30888 | 1.3186
2019-11-01 | 0.0045488 | 0.37187 | 0.30428 | 1.2371
2019-11-02 | -0.26127 | 0.4568 | 0.26405 | 0.74048
2019-11-03 | -0.2909 | 0.76337 | 0.28551 | 1.6548
2019-11-04 | 0.0028921 | 0.14275 | 0.27342 | 0.53266
2019-11-05 | -0.030345 | 0.37172 | 0.27705 | 1.2322
2019-11-06 | 0.0034281 | 0.15573 | 0.27928 | 0.56988
2019-11-07 | -0.029622 | 0.37172 | 0.27705 | 1.2348
2019-11-08 | -0.17741 | 0.78289 | 0.31505 | 1.9219
2019-11-09 | -0.20412 | 0.71372 | 0.29654 | 1.7185
2019-11-10 | -0.19832 | 0.51419 | 0.29512 | 1.0703
2019-11-11 | -0.26464 | 0.64752 | 0.29465 | 1.2994
2019-11-12 | -0.10062 | 0.58221 | 0.28994 | 1.6611
2019-11-13 | -0.21255 | 0.68963 | 0.29136 | 1.6374
2019-11-14 | -0.25223 | 0.65257 | 0.28161 | 1.4216
2019-11-15 | -0.28186 | 0.76337 | 0.28551 | 1.6865
2019-11-16 | -0.30526 | 0.80235 | 0.29312 | 1.6959
2019-11-17 | -0.10881 | 1.016 | 0.3192 | 2.8421
2019-11-18 | -0.24979 | 0.84834 | 0.29917 | 2.0008
2019-11-19 | -0.27943 | 0.76337 | 0.28551 | 1.695
2019-11-20 | -0.1852 | 0.56018 | 0.2918 | 1.2851
2019-11-21 | -0.21358 | 0.61555 | 0.28588 | 1.4061
2019-11-22 | -0.048478 | 0.20018 | 0.25444 | 0.59622
2019-11-23 | -0.1499 | 0.51238 | 0.28875 | 1.2553
2019-11-24 | -0.24559 | 0.75033 | 0.29356 | 1.7194
2019-11-25 | -0.2084 | 0.79191 | 0.2959 | 1.972
2019-11-26 | -0.26254 | 0.89342 | 0.29986 | 2.1039
2019-11-27 | -0.18558 | 0.89953 | 0.29897 | 2.388
2019-11-28 | -0.17503 | 0.7923 | 0.30164 | 2.0464
2019-11-29 | -0.19356 | 0.92626 | 0.30299 | 2.4183
2019-11-30 | -0.046705 | 0.34317 | 0.2837 | 1.045
2019-12-01 | -0.14717 | 0.51238 | 0.28875 | 1.2648
2019-12-02 | -0.046352 | 0.31457 | 0.27785 | 0.96535
2019-12-03 | -0.14663 | 0.51238 | 0.28875 | 1.2667
2019-12-04 | 0.0062979 | 0.68433 | 0.30872 | 2.2371
2019-12-05 | 0.0050239 | 0.49421 | 0.28595 | 1.7459
2019-12-06 | -0.17278 | 0.5282 | 0.27823 | 1.2774
2019-12-07 | -0.19141 | 0.92626 | 0.30299 | 2.4254
2019-12-08 | 0.0067223 | 0.74654 | 0.31457 | 2.3946
2019-12-09 | 0.0053832 | 0.49421 | 0.28595 | 1.7472
2019-12-10 | -0.22812 | 0.61711 | 0.27689 | 1.4048
2019-12-11 | -0.21758 | 0.70853 | 0.28683 | 1.7117
2019-12-12 | -0.066645 | 1.0361 | 0.32281 | 3.0031
2019-12-13 | -0.17512 | 0.77011 | 0.29624 | 2.0085
2019-12-14 | -0.097902 | 0.75507 | 0.30164 | 2.1787
2019-12-15 | -0.18702 | 0.91126 | 0.30164 | 2.401
2019-12-16 | -0.18794 | 0.91333 | 0.3003 | 2.4156
2019-12-17 | -0.21916 | 0.7227 | 0.28994 | 1.7367
2019-12-18 | 0.0072911 | 0.5599 | 0.29701 | 1.9097
2019-12-19 | 0.0058357 | 0.49421 | 0.28595 | 1.7487
2019-12-20 | -0.2933 | 0.58353 | 0.27556 | 1.0532
2019-12-21 | -0.10212 | 1.016 | 0.3192 | 2.8631
2019-12-22 | -0.044757 | 0.37176 | 0.28955 | 1.1294
2019-12-23 | -0.14434 | 0.51238 | 0.28875 | 1.2746
2019-12-24 | -0.29336 | 0.80235 | 0.29312 | 1.7365
2019-12-25 | -0.1022 | 1.016 | 0.3192 | 2.8628
2019-12-26 | -0.12882 | 0.76362 | 0.29367 | 2.1616
2019-12-27 | -0.098871 | 0.72811 | 0.29203 | 2.1547
2019-12-28 | -0.054441 | 0.54458 | 0.2918 | 1.6797
2019-12-29 | -0.024284 | 0.64712 | 0.30263 | 2.0581
2019-12-30 | -0.29404 | 0.94824 | 0.30482 | 2.1461
2019-12-31 | -0.10267 | 1.016 | 0.3192 | 2.8613
2020-01-01 | -0.18782 | 0.70371 | 0.3035 | 1.6998
2020-01-02 | -0.12526 | 0.64303 | 0.34013 | 1.5223
2020-01-03 | -0.1826 | 0.58687 | 0.29624 | 1.3647
2020-01-04 | -0.27379 | 0.80866 | 0.29492 | 1.8136
2020-01-05 | -0.21351 | 0.79122 | 0.28907 | 1.9985
2020-01-06 | -0.19646 | 0.777 | 0.31248 | 1.8579
2020-01-07 | -0.19566 | 0.76837 | 0.31711 | 1.806
2020-01-08 | -0.21947 | 1.0176 | 0.32771 | 2.4356
2020-01-09 | -0.13072 | 0.84477 | 0.31833 | 2.2431
2020-01-10 | -0.20406 | 0.74483 | 0.29331 | 1.8437
2020-01-11 | -0.31314 | 0.92648 | 0.29331 | 2.0911
2020-01-12 | -0.41936 | 1.1182 | 0.28595 | 2.4439
2020-01-13 | -0.27203 | 0.66998 | 0.27736 | 1.4347
2020-01-14 | -0.22019 | 0.94459 | 0.29956 | 2.4182
2020-01-15 | -0.29774 | 1.2681 | 0.30936 | 3.1368
2020-01-16 | -0.19981 | 1.4565 | 0.32842 | 3.8263
2020-01-17 | -0.31408 | 1.284 | 0.32549 | 2.98
2020-01-18 | -0.22332 | 1.0275 | 0.31833 | 2.5264
2020-01-19 | -0.22112 | 0.97884 | 0.31379 | 2.4147
2020-01-20 | -0.28242 | 0.64785 | 0.28785 | 1.2695
2020-01-21 | -0.33025 | 1.1237 | 0.31711 | 2.5022
2020-01-22 | -0.36387 | 1.5421 | 0.33941 | 3.4713
2020-01-23 | -0.35837 | 1.6077 | 0.32882 | 3.7994
2020-01-24 | -0.41524 | 1.0005 | 0.29845 | 1.9612
2020-01-25 | -0.3585 | 1.0902 | 0.3043 | 2.4046
2020-01-26 | -0.43085 | 1.0517 | 0.30825 | 2.0142
2020-01-27 | -0.38286 | 1.2089 | 0.31916 | 2.5883
2020-01-28 | -0.28185 | 1.8514 | 0.34336 | 4.5711
2020-01-29 | -0.39151 | 1.4917 | 0.32771 | 3.3573
2020-01-30 | -0.42625 | 1.0465 | 0.29845 | 2.0781
2020-01-31 | -0.34234 | 1.1335 | 0.30541 | 2.5906
2020-02-01 | -0.23255 | 1.3918 | 0.32297 | 3.5894
2020-02-02 | -0.19456 | 1.4281 | 0.3489 | 3.5354
2020-02-03 | -0.1734 | 1.0945 | 0.31248 | 2.9477
2020-02-04 | -0.20862 | 1.7352 | 0.34426 | 4.4344
2020-02-05 | -0.15532 | 1.4318 | 0.33255 | 3.8383
2020-02-06 | -0.17312 | 1.3917 | 0.33087 | 3.683
2020-02-07 | -0.18253 | 1.6679 | 0.35596 | 4.1729
2020-02-08 | -0.19723 | 1.1989 | 0.33135 | 3.0232
2020-02-09 | -0.17709 | 0.74533 | 0.29917 | 1.8994
2020-02-10 | -0.2281 | 1.0049 | 0.31521 | 2.4644
2020-02-11 | -0.20412 | 1.0959 | 0.31964 | 2.79
2020-02-12 | -0.22289 | 0.77272 | 0.29917 | 1.8379
2020-02-13 | -0.31218 | 1.1173 | 0.30329 | 2.6547
2020-02-14 | -0.53766 | 1.3813 | 0.3141 | 2.6859
2020-02-15 | -0.54531 | 1.1339 | 0.31263 | 1.8827
2020-02-16 | -0.48582 | 1.0305 | 0.3024 | 1.8012
2020-02-17 | -0.50993 | 1.4784 | 0.31995 | 3.027
2020-02-18 | -0.21934 | 1.4269 | 0.3043 | 3.9685
2020-02-19 | -0.40659 | 1.3188 | 0.31015 | 2.9412
2020-02-20 | -0.4173 | 1.5154 | 0.32297 | 3.4
2020-02-21 | -0.47589 | 2.2346 | 0.34637 | 5.0774
2020-02-22 | -0.44677 | 1.9715 | 0.34052 | 4.4778
2020-02-23 | -0.45667 | 1.8728 | 0.33941 | 4.1725
2020-02-24 | -0.26518 | 2.2628 | 0.3653 | 5.4683
2020-02-25 | -0.38796 | 1.4377 | 0.3267 | 3.2133
2020-02-26 | -0.49827 | 1.0146 | 0.2926 | 1.7645
2020-02-27 | -0.47172 | 1.3153 | 0.31015 | 2.7198
2020-02-28 | -0.37309 | 1.2654 | 0.316 | 2.8237
2020-02-29 | -0.3272 | 1.4785 | 0.33255 | 3.4619
2020-03-01 | -0.1709 | 1.2268 | 0.3258 | 3.2408
2020-03-02 | -0.18113 | 0.70225 | 0.28161 | 1.8505
2020-03-03 | -0.16471 | 0.99472 | 0.32299 | 2.5698
2020-03-04 | -0.36279 | 1.3124 | 0.31995 | 2.9679
2020-03-05 | -0.42468 | 0.98073 | 0.31207 | 1.7818
2020-03-06 | -0.59041 | 2.7291 | 0.37644 | 5.6814
2020-03-07 | -0.3342 | 1.5704 | 0.33841 | 3.6531
2020-03-08 | -0.17365 | 0.98812 | 0.31916 | 2.5519
2020-03-09 | -0.36531 | 1.2023 | 0.33166 | 2.5236
2020-03-10 | -0.1819 | 1.6488 | 0.35427 | 4.1407
2020-03-11 | -0.20461 | 1.43 | 0.34133 | 3.5901
2020-03-12 | -0.35073 | 2.0498 | 0.36429 | 4.6642
2020-03-13 | -0.36648 | 1.9981 | 0.35303 | 4.6218
2020-03-14 | -0.28312 | 1.6128 | 0.34133 | 3.8955
2020-03-15 | -0.24126 | 1.8629 | 0.36374 | 4.4583
2020-03-16 | -0.39893 | 1.2285 | 0.34612 | 2.3968
2020-03-17 | -0.39107 | 1.177 | 0.33448 | 2.3498
2020-03-18 | -0.33657 | 2.5435 | 0.38151 | 5.7848
2020-03-19 | -0.331 | 1.3501 | 0.34033 | 2.9946
2020-03-20 | -0.36657 | 1.4849 | 0.33548 | 3.3335
2020-03-21 | -0.58376 | 1.9963 | 0.35843 | 3.9409
2020-03-22 | -0.34645 | 1.1722 | 0.32377 | 2.5504
2020-03-23 | -0.42793 | 1.8499 | 0.35303 | 4.0279
2020-03-24 | -0.46887 | 1.9574 | 0.3581 | 4.1569
2020-03-25 | -0.56525 | 1.557 | 0.34618 | 2.8649
2020-03-26 | -0.35851 | 2.5089 | 0.38129 | 5.6398
2020-03-27 | -0.74293 | 2.5018 | 0.38123 | 4.6137
2020-03-28 | -0.50796 | 2.8172 | 0.40548 | 5.6951
2020-03-29 | -0.46149 | 1.5345 | 0.35197 | 3.0485
2020-03-30 | -0.40755 | 1.3461 | 0.34033 | 2.7577
2020-03-31 | -0.33666 | 2.4019 | 0.38752 | 5.3295
2020-04-01 | -0.47654 | 1.6925 | 0.35782 | 3.3981
2020-04-02 | -0.3106 | 1.8994 | 0.36968 | 4.2977
2020-04-03 | -0.18357 | 1.5409 | 0.33604 | 4.039
2020-04-04 | -0.39711 | 1.9213 | 0.35203 | 4.3297
2020-04-05 | -0.48995 | 1.7532 | 0.35782 | 3.5303
2020-04-06 | -0.21488 | 1.7403 | 0.36367 | 4.1945
2020-04-07 | -0.41917 | 1.8226 | 0.36953 | 3.798
2020-04-08 | -0.50688 | 2.4332 | 0.38705 | 4.9769
2020-04-09 | -0.75139 | 1.9598 | 0.37581 | 3.2155
2020-04-10 | -0.47612 | 2.0246 | 0.36953 | 4.1905
2020-04-11 | -0.45025 | 2.8015 | 0.39309 | 5.9816
2020-04-12 | -0.70448 | 1.9964 | 0.36367 | 3.5524
2020-04-13 | -0.53928 | 2.6489 | 0.38723 | 5.448
2020-04-14 | -0.68745 | 2.2015 | 0.37581 | 4.0287
2020-04-15 | -0.75747 | 2.7248 | 0.38723 | 5.0805
2020-04-16 | -0.73449 | 2.8399 | 0.39922 | 5.2738
2020-04-17 | -0.75578 | 2.5052 | 0.39378 | 4.4427
2020-04-18 | -0.33084 | 2.2289 | 0.38793 | 4.893
2020-04-19 | -0.52845 | 1.5031 | 0.35826 | 2.7207
2020-04-20 | -0.37548 | 1.738 | 0.37676 | 3.6163
2020-04-21 | -0.28369 | 2.7363 | 0.40602 | 6.0407
2020-04-22 | -0.40505 | 2.4777 | 0.39922 | 5.1917
2020-04-23 | -0.63847 | 2.8403 | 0.4184 | 5.2625
2020-04-24 | -0.52457 | 2.0211 | 0.38752 | 3.8619
2020-04-25 | -0.35356 | 3.1587 | 0.42358 | 6.6226
2020-04-26 | -0.49234 | 1.5581 | 0.36367 | 2.9307
2020-04-27 | -0.51545 | 2.0755 | 0.38123 | 4.0921
2020-04-28 | -0.38087 | 2.4613 | 0.39293 | 5.2948
2020-04-29 | -0.49562 | 2.3171 | 0.38123 | 4.7778
2020-04-30 | -0.45807 | 1.4708 | 0.36452 | 2.7781
2020-05-01 | -0.37208 | 1.9013 | 0.38914 | 3.9297
2020-05-02 | -0.57519 | 2.5783 | 0.4067 | 4.9253
2020-05-03 | -0.57393 | 2.3081 | 0.41662 | 4.1625
2020-05-04 | -0.56185 | 3.1012 | 0.42425 | 5.9855
2020-05-05 | -0.42489 | 3.2751 | 0.4388 | 6.4955
2020-05-06 | -0.53169 | 2.0888 | 0.39499 | 3.9422
2020-05-07 | -0.43678 | 3.2032 | 0.42304 | 6.5393
2020-05-08 | -0.45088 | 2.3584 | 0.4067 | 4.6904
2020-05-09 | -0.64731 | 2.2762 | 0.40084 | 4.0635
2020-05-10 | -0.46038 | 2.036 | 0.38207 | 4.1239
2020-05-11 | -0.65582 | 1.8723 | 0.37622 | 3.2333
2020-05-12 | -0.54661 | 1.6062 | 0.36411 | 2.9101
2020-05-13 | -0.48362 | 1.6835 | 0.37037 | 3.2396
2020-05-14 | -0.45907 | 1.6876 | 0.37676 | 3.2607
2020-05-15 | -0.23756 | 2.3308 | 0.39309 | 5.3252
2020-05-16 | -0.1644 | 1.6609 | 0.36383 | 4.1133
2020-05-17 | -0.098008 | 2.7454 | 0.41255 | 6.4171
2020-05-18 | -0.10387 | 2.8129 | 0.41255 | 6.5665
2020-05-19 | -0.11046 | 3.8726 | 0.44262 | 8.4997
2020-05-20 | -0.13275 | 6.1307 | 0.49147 | 12.2042
2020-05-21 | -0.55649 | 4.6641 | 0.45636 | 9.001
2020-05-22 | -1.1592 | 4.7601 | 0.46344 | 7.7698
2020-05-23 | -0.86594 | 3.3779 | 0.44003 | 5.7087
2020-05-24 | -0.92399 | 3.4547 | 0.45311 | 5.5851
2020-05-25 | -0.83763 | 3.3814 | 0.45463 | 5.5952
2020-05-26 | -0.46375 | 2.3842 | 0.42016 | 4.5708
2020-05-27 | -0.49872 | 3.1432 | 0.44878 | 5.8926
2020-05-28 | -1.0687 | 3.1819 | 0.45812 | 4.6126
2020-05-29 | -0.3544 | 3.0139 | 0.4414 | 6.0251
2020-05-30 | -0.51757 | 2.2592 | 0.41539 | 4.1928
2020-05-31 | 0 | 0 | 0.061947 | 0

## Data 3day
|  | Latitude,ϕ(rad) |  | 17.59 | height of instument,m |  | 2
|  | Elevation,z(m) |  | 520
Julian day J(days) | Date | Tmax(°C) | Tmin(°C) | U at h(m/s) | RHmax(%) | RHmin(%) | cloud cover(okta)
152 | 2019-06-01
153 | 2019-06-02 | 41.6 | 27.4 | 3.6111 | 45 | 17.2 | 6
154 | 2019-06-03 | 41.1 | 25.3 | 6.3889 | 52.6 | 20.3 | 5
155 | 2019-06-04 | 41.6 | 26.9 | 6.1111 | 41.2 | 17.2 | 4
156 | 2019-06-05 | 41.6 | 27.4 | 3.3333 | 43 | 18.2 | 4
157 | 2019-06-06 | 42.5 | 26.5 | 4.7222 | 42.7 | 18.3 | 6
158 | 2019-06-07 | 41.5 | 26.1 | 6.3889 | 40.9 | 18.1 | 6
159 | 2019-06-08 | 35.3 | 23.3 | 4.7222 | 53.1 | 38.4 | 7
160 | 2019-06-09 | 37.2 | 23.2 | 4.1667 | 53.1 | 32.7 | 7
161 | 2019-06-10 | 36.4 | 22.3 | 6.6667 | 57.6 | 31.4 | 6
162 | 2019-06-11 | 37.1 | 22.5 | 7.2222 | 62.4 | 34.8 | 6
163 | 2019-06-12 | 37.1 | 22.2 | 7.5 | 60.6 | 31.3 | 8
164 | 2019-06-13 | 37.3 | 22.2 | 7.2222 | 56.4 | 27.8 | 7
165 | 2019-06-14 | 37.9 | 23.6 | 6.9444 | 59.1 | 30.2 | 4
166 | 2019-06-15 | 37.9 | 23.6 | 7.2222 | 57 | 29.6 | 6
167 | 2019-06-16 | 38 | 23.7 | 7.2222 | 53 | 26.6 | 6
168 | 2019-06-17 | 36.5 | 24.5 | 6.6667 | 57.1 | 32.8 | 6
169 | 2019-06-18 | 37.7 | 24 | 6.6667 | 57.6 | 28.5 | 6
170 | 2019-06-19 | 36.8 | 23.6 | 6.6667 | 61.2 | 30.5 | 6
171 | 2019-06-20 | 35.5 | 25.7 | 1.1111 | 62.1 | 41.2 | 7
172 | 2019-06-21 | 33.1 | 22.8 | 1.3889 | 76.3 | 49.2 | 8
173 | 2019-06-22 | 29.5 | 20.6 | 1.1111 | 87.5 | 62.2 | 8
174 | 2019-06-23 | 36.5 | 24.5 | 6.6667 | 57.1 | 32.8 | 6
175 | 2019-06-24 | 37.7 | 24 | 6.6667 | 57.6 | 28.5 | 6
176 | 2019-06-25 | 36.8 | 23.6 | 6.6667 | 61.2 | 30.5 | 6
177 | 2019-06-26 | 38.4 | 25.9 | 3.8889 | 50.9 | 21.8 | 6
178 | 2019-06-27 | 40.5 | 25.9 | 5 | 44.6 | 19.6 | 5
179 | 2019-06-28 | 40.2 | 23.7 | 5.8333 | 60.7 | 19.1 | 5
180 | 2019-06-29 | 37.6 | 21.4 | 7.5 | 62.1 | 34.1 | 4
181 | 2019-06-30 | 36.4 | 21.4 | 6.9444 | 60.2 | 32.1 | 3
182 | 2019-07-01 | 37.3 | 20.9 | 6.9444 | 56.4 | 26.5 | 5
183 | 2019-07-02 | 41.6 | 27.4 | 3.3333 | 43 | 18.2 | 4
184 | 2019-07-03 | 42.5 | 26.5 | 4.7222 | 42.7 | 18.3 | 6
185 | 2019-07-04 | 41.5 | 26.1 | 6.3889 | 40.9 | 18.1 | 6
186 | 2019-07-05 | 33 | 22.8 | 5.5556 | 80.5 | 53.5 | 8
187 | 2019-07-06 | 32.9 | 22.9 | 6.1111 | 79 | 52.6 | 7
188 | 2019-07-07 | 31.4 | 22.5 | 6.3889 | 77.6 | 54.9 | 6
189 | 2019-07-08 | 29.5 | 20.9 | 7.5 | 85.6 | 67.6 | 7
190 | 2019-07-09 | 27.7 | 20.1 | 8.6111 | 86.7 | 77.8 | 8
191 | 2019-07-10 | 32.8 | 21.1 | 8.0556 | 83.1 | 58.6 | 7
192 | 2019-07-11 | 29.4 | 21.8 | 6.6667 | 85.5 | 66.2 | 8
193 | 2019-07-12 | 32.2 | 22.4 | 6.3889 | 80.5 | 55.3 | 8
194 | 2019-07-13 | 32.5 | 22.3 | 6.3889 | 79.5 | 50.3 | 8
195 | 2019-07-14 | 33.1 | 22.5 | 5.5556 | 82.4 | 56.5 | 7
196 | 2019-07-15 | 33.1 | 22.3 | 6.6667 | 78.7 | 53.5 | 8
197 | 2019-07-16 | 32.7 | 23.2 | 5.5556 | 75 | 51.4 | 8
198 | 2019-07-17 | 33.6 | 23.4 | 3.6111 | 80.4 | 56.8 | 8
199 | 2019-07-18 | 31 | 22.3 | 2.7778 | 85.8 | 67.4 | 8
200 | 2019-07-19 | 33.3 | 23.6 | 3.6111 | 82.5 | 60 | 8
201 | 2019-07-20 | 31.5 | 21.7 | 7.7778 | 82.8 | 60.6 | 7
202 | 2019-07-21 | 34.5 | 22.8 | 7.7778 | 79.6 | 47.3 | 8
203 | 2019-07-22 | 33.7 | 22.7 | 8.0556 | 78 | 51 | 7
204 | 2019-07-23 | 32.3 | 22.1 | 5 | 87.4 | 60.7 | 7
205 | 2019-07-24 | 31 | 22.3 | 5.5556 | 87.7 | 63.8 | 8
206 | 2019-07-25 | 29.6 | 21.2 | 6.1111 | 88.2 | 68.4 | 8
207 | 2019-07-26 | 28.6 | 21 | 7.7778 | 88.3 | 65.5 | 8
208 | 2019-07-27 | 30.8 | 21.2 | 7.7778 | 84 | 64.8 | 7
209 | 2019-07-28 | 32.5 | 22.2 | 9.4444 | 81 | 57 | 5
210 | 2019-07-29 | 26.5 | 20.7 | 6.6667 | 91.8 | 89.6 | 8
211 | 2019-07-30 | 25.9 | 20.6 | 8.0556 | 91.2 | 84 | 8
212 | 2019-07-31 | 25.2 | 19.9 | 8.6111 | 90.5 | 84.7 | 8
213 | 2019-08-01 | 30.1 | 21.6 | 8.6111 | 85.5 | 68.5 | 6
214 | 2019-08-02 | 30.8 | 21.2 | 7.7778 | 84 | 64.8 | 7
215 | 2019-08-03 | 32.5 | 22.2 | 9.4444 | 81 | 57 | 5
216 | 2019-08-04 | 32.3 | 21.8 | 5 | 89.6 | 63.9 | 7
217 | 2019-08-05 | 31.5 | 21.8 | 5.5556 | 83.8 | 60.3 | 6
218 | 2019-08-06 | 29.1 | 21.8 | 4.7222 | 86.1 | 64.4 | 8
219 | 2019-08-07 | 27.9 | 21.7 | 8.6111 | 88.8 | 84.8 | 8
220 | 2019-08-08 | 27.2 | 21.7 | 9.1667 | 85.3 | 76.2 | 8
221 | 2019-08-09 | 27.7 | 21.2 | 8.0556 | 87.6 | 63.8 | 1
222 | 2019-08-10 | 31.8 | 21 | 7.2222 | 85.4 | 59.1 | 3
223 | 2019-08-11 | 31.2 | 21.1 | 5.8333 | 83.6 | 57.6 | 7
224 | 2019-08-12 | 28.7 | 21.8 | 5.2778 | 86.4 | 61.9 | 8
225 | 2019-08-13 | 26 | 21.9 | 5.2778 | 91.4 | 84.8 | 8
226 | 2019-08-14 | 28.4 | 21 | 5.8333 | 90.6 | 73 | 8
227 | 2019-08-15 | 30 | 21.4 | 6.1111 | 87.3 | 61.8 | 5
228 | 2019-08-16 | 32.4 | 21.8 | 4.7222 | 90 | 63.8 | 8
229 | 2019-08-17 | 31 | 22.4 | 4.4444 | 85 | 66.2 | 8
230 | 2019-08-18 | 28.3 | 21.7 | 4.1667 | 91 | 72.2 | 8
231 | 2019-08-19 | 32 | 23.2 | 3.8889 | 90 | 64.6 | 8
232 | 2019-08-20 | 30.9 | 22.5 | 4.7222 | 86.6 | 65.5 | 8
233 | 2019-08-21 | 30 | 21.8 | 4.7222 | 90.9 | 64.7 | 8
234 | 2019-08-22 | 31.6 | 22.5 | 4.4444 | 90.3 | 64 | 6
235 | 2019-08-23 | 28.2 | 22.2 | 5 | 90.4 | 75.5 | 8
236 | 2019-08-24 | 31.4 | 21.9 | 5 | 90.4 | 60.7 | 8
237 | 2019-08-25 | 30.1 | 22 | 4.4444 | 94.3 | 71.8 | 8
238 | 2019-08-26 | 29.1 | 22.1 | 4.4444 | 90.2 | 76.4 | 8
239 | 2019-08-27 | 29.5 | 21.9 | 5.5556 | 88.6 | 72.6 | 8
240 | 2019-08-28 | 31.7 | 22.2 | 5.2778 | 82.5 | 58.5 | 4
241 | 2019-08-29 | 32.3 | 22.1 | 5.2778 | 87.7 | 60.4 | 7
242 | 2019-08-30 | 31.4 | 22.3 | 5.5556 | 89.9 | 65.7 | 8
243 | 2019-08-31 | 30.2 | 22.1 | 6.3889 | 91.8 | 73 | 8
244 | 2019-09-01 | 29.3 | 22.4 | 5.8333 | 91.6 | 73.9 | 8
245 | 2019-09-02 | 26.9 | 21.9 | 5.5556 | 90.7 | 81.8 | 8
246 | 2019-09-03 | 25.7 | 20.7 | 6.9444 | 92.7 | 89.5 | 8
247 | 2019-09-04 | 24.4 | 20.9 | 7.5 | 92.1 | 85.7 | 8
248 | 2019-09-05 | 28.9 | 21.5 | 6.9444 | 88.3 | 78.1 | 7
249 | 2019-09-06 | 28.3 | 20.7 | 8.0556 | 91.2 | 81.1 | 8
250 | 2019-09-07 | 26 | 21 | 9.4444 | 90.1 | 83.3 | 8
251 | 2019-09-08 | 29.3 | 21.2 | 8.0556 | 87.3 | 72.9 | 7
252 | 2019-09-09 | 31.7 | 21.7 | 7.2222 | 87.4 | 71 | 7
253 | 2019-09-10 | 31.4 | 20.9 | 5.5556 | 89.4 | 68.7 | 8
254 | 2019-09-11 | 31.7 | 21.4 | 5 | 90.9 | 63 | 6
255 | 2019-09-12 | 33 | 22.8 | 5.5556 | 80.5 | 53.5 | 8
256 | 2019-09-13 | 32.9 | 22.9 | 6.1111 | 79 | 52.6 | 7
257 | 2019-09-14 | 31.4 | 22.5 | 6.3889 | 77.6 | 54.9 | 6
258 | 2019-09-15 | 32 | 23.2 | 3.8889 | 90 | 64.6 | 8
259 | 2019-09-16 | 30.9 | 22.5 | 4.7222 | 86.6 | 65.5 | 8
260 | 2019-09-17 | 30 | 21.8 | 4.7222 | 90.9 | 64.7 | 8
261 | 2019-09-18 | 29.9 | 22.7 | 2.2222 | 93.5 | 70.1 | 8
262 | 2019-09-19 | 30.5 | 21.9 | 4.4444 | 93.7 | 72.3 | 8
263 | 2019-09-20 | 28 | 21.1 | 5.2778 | 92 | 77.3 | 7
264 | 2019-09-21 | 32.4 | 21.5 | 1.3889 | 83.3 | 54.8 | 7
265 | 2019-09-22 | 31.9 | 22.1 | 1.3889 | 82.4 | 54.9 | 7
266 | 2019-09-23 | 32.1 | 22.1 | 1.9444 | 88.1 | 54.4 | 8
267 | 2019-09-24 | 29.1 | 21 | 8.3333 | 88.2 | 78.1 | 8
268 | 2019-09-25 | 30.6 | 21.2 | 7.2222 | 86.8 | 67.8 | 6
269 | 2019-09-26 | 32.2 | 21.1 | 5.8333 | 89.9 | 64.3 | 7
270 | 2019-09-27 | 31.2 | 22.4 | 5.5556 | 90.1 | 64.5 | 7
271 | 2019-09-28 | 31.7 | 22.2 | 3.3333 | 90.5 | 64.1 | 7
272 | 2019-09-29 | 31.7 | 21.3 | 2.2222 | 85 | 56.9 | 7
273 | 2019-09-30 | 30.9 | 22.5 | 2.5 | 82.7 | 60.6 | 8
274 | 2019-10-01 | 29.6 | 20.6 | 1.9444 | 90 | 67.5 | 8
275 | 2019-10-02 | 31.2 | 21 | 1.9444 | 87.7 | 57.7 | 5
276 | 2019-10-03 | 31.5 | 21.6 | 1.3889 | 85 | 56.6 | 7
277 | 2019-10-04 | 31.1 | 21.5 | 1.9444 | 85.6 | 59.9 | 8
278 | 2019-10-05 | 31.1 | 22.2 | 1.6667 | 85.7 | 57.1 | 8
279 | 2019-10-06 | 32.4 | 21.5 | 1.3889 | 83.3 | 54.8 | 7
280 | 2019-10-07 | 31.9 | 22.1 | 1.3889 | 82.4 | 54.9 | 7
281 | 2019-10-08 | 32.1 | 22.1 | 1.9444 | 88.1 | 54.4 | 8
282 | 2019-10-09 | 30.9 | 22.5 | 2.5 | 82.7 | 60.6 | 8
283 | 2019-10-10 | 29.6 | 20.6 | 1.9444 | 90 | 67.5 | 8
284 | 2019-10-11 | 31.2 | 21 | 1.9444 | 87.7 | 57.7 | 5
285 | 2019-10-12 | 30.8 | 20.8 | 1.9444 | 89.3 | 60.4 | 8
286 | 2019-10-13 | 31.1 | 20.5 | 2.5 | 90.8 | 59.7 | 7
287 | 2019-10-14 | 29.9 | 19.9 | 3.0556 | 80.3 | 62.2 | 7
288 | 2019-10-15 | 31.3 | 20.2 | 3.0556 | 90 | 61.6 | 7
289 | 2019-10-16 | 29.6 | 19.5 | 3.0556 | 94.1 | 62.6 | 7
290 | 2019-10-17 | 30 | 19.2 | 3.0556 | 94.5 | 65.6 | 7
291 | 2019-10-18 | 31 | 21.3 | 2.5 | 86.4 | 55 | 3
292 | 2019-10-19 | 31.9 | 22.5 | 2.5 | 85.8 | 54.8 | 6
293 | 2019-10-20 | 30.2 | 21.4 | 2.5 | 84.6 | 61.8 | 8
294 | 2019-10-21 | 30.9 | 22.5 | 2.5 | 82.7 | 60.6 | 8
295 | 2019-10-22 | 29.6 | 20.6 | 1.9444 | 90 | 67.5 | 8
296 | 2019-10-23 | 31.2 | 21 | 1.9444 | 87.7 | 57.7 | 5
297 | 2019-10-24 | 29 | 19.9 | 3.0556 | 95.2 | 65.2 | 8
298 | 2019-10-25 | 28.1 | 19.7 | 4.1667 | 93.1 | 76.8 | 7
299 | 2019-10-26 | 27.5 | 19.7 | 2.2222 | 87.5 | 68.9 | 5
300 | 2019-10-27 | 31.2 | 20.6 | 2.2222 | 80 | 49.4 | 1
301 | 2019-10-28 | 30.7 | 20.5 | 1.6667 | 85.4 | 55.4 | 2
302 | 2019-10-29 | 30.5 | 21.1 | 2.2222 | 81.1 | 52.5 | 3
303 | 2019-10-30 | 28.4 | 20.3 | 3.0556 | 89.5 | 69.8 | 6
304 | 2019-10-31 | 29.3 | 20.5 | 1.9444 | 88.6 | 66 | 8
305 | 2019-11-01 | 28.4 | 19.9 | 2.2222 | 93.9 | 67.8 | 8
306 | 2019-11-02 | 28.3 | 15.7 | 2.7778 | 84 | 42.8 | 1
307 | 2019-11-03 | 28 | 16.9 | 3.0556 | 79.9 | 33.2 | 1
308 | 2019-11-04 | 28.3 | 17.1 | 2.7778 | 89.4 | 51.9 | 2
309 | 2019-11-05 | 22.6 | 18 | 2.5 | 92 | 88.1 | 8
310 | 2019-11-06 | 26.7 | 17.6 | 3.3333 | 90.2 | 60.7 | 7
311 | 2019-11-07 | 27.1 | 17.5 | 3.0556 | 85.1 | 56.7 | 7
312 | 2019-11-08 | 29.2 | 16.7 | 3.0556 | 88.7 | 50.4 | 5
313 | 2019-11-09 | 28.5 | 16.4 | 2.7778 | 85.9 | 45.3 | 2
314 | 2019-11-10 | 28.4 | 15.8 | 3.0556 | 80.7 | 41.4 | 2
315 | 2019-11-11 | 30.1 | 18.2 | 2.5 | 81.9 | 57.5 | 2
316 | 2019-11-12 | 30.3 | 17.9 | 2.7778 | 79.3 | 45.9 | 1
317 | 2019-11-13 | 30.1 | 18 | 2.7778 | 91.7 | 44.4 | 1
318 | 2019-11-14 | 30.1 | 18.2 | 2.5 | 81.9 | 57.5 | 2
319 | 2019-11-15 | 30.3 | 17.9 | 2.7778 | 79.3 | 45.9 | 1
320 | 2019-11-16 | 30.1 | 18 | 2.7778 | 91.7 | 44.4 | 1
321 | 2019-11-17 | 29 | 16.3 | 4.1667 | 84.2 | 37.8 | 0
322 | 2019-11-18 | 29.3 | 16.6 | 3.6111 | 86.4 | 42.8 | 5
323 | 2019-11-19 | 29.7 | 16.3 | 3.3333 | 93.1 | 40.9 | 4
324 | 2019-11-20 | 30.1 | 18.2 | 2.5 | 81.9 | 57.5 | 2
325 | 2019-11-21 | 30.3 | 17.9 | 2.7778 | 79.3 | 45.9 | 1
326 | 2019-11-22 | 30.1 | 18 | 2.7778 | 91.7 | 44.4 | 1
327 | 2019-11-23 | 25.3 | 16.4 | 3.0556 | 95.6 | 68.9 | 6
328 | 2019-11-24 | 27.5 | 16.8 | 3.0556 | 90.5 | 56.6 | 3
329 | 2019-11-25 | 29 | 16.1 | 2.7778 | 89 | 47.2 | 2
330 | 2019-11-26 | 30.1 | 18.2 | 2.5 | 81.9 | 57.5 | 2
331 | 2019-11-27 | 30.3 | 17.9 | 2.7778 | 79.3 | 45.9 | 1
332 | 2019-11-28 | 30.1 | 18 | 2.7778 | 91.7 | 44.4 | 1
333 | 2019-11-29 | 29 | 16.9 | 3.3333 | 83.6 | 44.9 | 3
334 | 2019-11-30 | 29.3 | 16.9 | 3.3333 | 74.8 | 39.5 | 3
335 | 2019-12-01 | 29 | 16.8 | 3.0556 | 74 | 40.3 | 4
336 | 2019-12-02 | 22.6 | 18 | 2.5 | 92 | 88.1 | 8
337 | 2019-12-03 | 26.7 | 17.6 | 3.3333 | 90.2 | 60.7 | 7
338 | 2019-12-04 | 27.1 | 17.5 | 3.0556 | 85.1 | 56.7 | 7
339 | 2019-12-05 | 29.7 | 19 | 2.7778 | 80.7 | 52.9 | 8
340 | 2019-12-06 | 26.4 | 18.6 | 2.2222 | 77.7 | 59.1 | 8
341 | 2019-12-07 | 28.4 | 16.6 | 3.6111 | 89.1 | 56.5 | 6
342 | 2019-12-08 | 27.9 | 16.9 | 2.5 | 89.8 | 52.2 | 4
343 | 2019-12-09 | 27.4 | 16.9 | 2.5 | 89.1 | 56.7 | 3
344 | 2019-12-10 | 28.6 | 16.9 | 1.9444 | 80.2 | 39.6 | 3
345 | 2019-12-11 | 29.3 | 16.3 | 2.7778 | 80.9 | 36.4 | 2
346 | 2019-12-12 | 28.7 | 16.5 | 4.1667 | 84.5 | 38.7 | 2
347 | 2019-12-13 | 28.9 | 16.7 | 3.8889 | 88.9 | 43.2 | 5
348 | 2019-12-14 | 29.9 | 17.1 | 3.6111 | 88.2 | 41.9 | 4
349 | 2019-12-15 | 29 | 16.9 | 3.3333 | 83.6 | 44.9 | 3
350 | 2019-12-16 | 29.3 | 16.9 | 3.3333 | 74.8 | 39.5 | 3
351 | 2019-12-17 | 29.2 | 16.4 | 2.7778 | 78.2 | 38.3 | 3
352 | 2019-12-18 | 29 | 16.9 | 2.5 | 81.4 | 40 | 2
353 | 2019-12-19 | 29.2 | 16.9 | 2.5 | 68.2 | 40.1 | 1
354 | 2019-12-20 | 29.2 | 17 | 2.5 | 64.8 | 35.7 | 8
355 | 2019-12-21 | 29.2 | 16.1 | 3.3333 | 93.3 | 35.1 | 3
356 | 2019-12-22 | 28.2 | 16.3 | 3.3333 | 83.8 | 42.6 | 2
357 | 2019-12-23 | 25.3 | 16.4 | 3.0556 | 95.6 | 68.9 | 6
358 | 2019-12-24 | 27.5 | 16.8 | 3.0556 | 90.5 | 56.6 | 3
359 | 2019-12-25 | 29 | 16.1 | 2.7778 | 89 | 47.2 | 2
360 | 2019-12-26 | 25.3 | 16.4 | 3.0556 | 95.6 | 68.9 | 6
361 | 2019-12-27 | 27.5 | 16.8 | 3.0556 | 90.5 | 56.6 | 3
362 | 2019-12-28 | 29 | 16.1 | 2.7778 | 89 | 47.2 | 2
363 | 2019-12-29 | 28.4 | 16.6 | 3.6111 | 89.1 | 56.5 | 6
364 | 2019-12-30 | 28.3 | 16.5 | 3.6111 | 88.2 | 56.4 | 7
365 | 2019-12-31 | 28.1 | 16.2 | 3.0556 | 83.7 | 52.3 | 7
1 | 2020-01-01 | 27.6 | 15.1 | 3.3333 | 78.8 | 49.4 | 4
2 | 2020-01-02 | 28 | 17 | 5.5556 | 89 | 51 | 2
3 | 2020-01-03 | 27 | 17 | 3.0556 | 92 | 70 | 3
4 | 2020-01-04 | 29 | 16 | 1.9444 | 79 | 52 | 3
5 | 2020-01-05 | 28 | 16 | 2.7778 | 80 | 53 | 2
6 | 2020-01-06 | 28 | 15 | 3.6111 | 68 | 47 | 0
7 | 2020-01-07 | 29 | 17 | 3.0556 | 94 | 42 | 2
8 | 2020-01-08 | 29 | 19 | 3.8889 | 88 | 50 | 2
9 | 2020-01-09 | 30 | 19 | 3.8889 | 83 | 43 | 2
10 | 2020-01-10 | 27 | 18 | 2.2222 | 84 | 57 | 3
11 | 2020-01-11 | 28 | 16 | 3.3333 | 69 | 47 | 1
12 | 2020-01-12 | 28 | 16 | 2.7778 | 61 | 36 | 0
13 | 2020-01-13 | 28 | 16 | 1.9444 | 35 | 24 | 0
14 | 2020-01-14 | 30 | 17 | 2.7778 | 62 | 31 | 2
15 | 2020-01-15 | 31 | 17 | 3.8889 | 80 | 28 | 3
16 | 2020-01-16 | 30 | 15 | 5 | 70 | 27 | 1
17 | 2020-01-17 | 30 | 15 | 3.8889 | 78 | 30 | 1
18 | 2020-01-18 | 29 | 16 | 4.1667 | 90 | 35 | 0
19 | 2020-01-19 | 30 | 17 | 3.8889 | 82 | 41 | 3
20 | 2020-01-20 | 29 | 17 | 2.2222 | 82 | 42 | 2
21 | 2020-01-21 | 30 | 18 | 3.6111 | 77 | 38 | 1
22 | 2020-01-22 | 31 | 18 | 4.4444 | 73 | 34 | 0
23 | 2020-01-23 | 31 | 18 | 3.6111 | 71 | 32 | 0
24 | 2020-01-24 | 31 | 19 | 2.7778 | 59 | 28 | 1
25 | 2020-01-25 | 31 | 19 | 2.2222 | 57 | 29 | 4
26 | 2020-01-26 | 31 | 18 | 2.5 | 56 | 27 | 1
27 | 2020-01-27 | 32 | 19 | 2.7778 | 53 | 27 | 0
28 | 2020-01-28 | 33 | 20 | 4.7222 | 61 | 27 | 2
29 | 2020-01-29 | 33 | 18 | 3.8889 | 49 | 27 | 1
30 | 2020-01-30 | 31 | 17 | 3.0556 | 47 | 31 | 0
31 | 2020-01-31 | 32 | 17 | 2.7778 | 52 | 25 | 0
32 | 2020-02-01 | 31 | 17 | 3.8889 | 63 | 28 | 1
33 | 2020-02-02 | 32 | 16 | 5.5556 | 76 | 29 | 3
34 | 2020-02-03 | 31 | 17 | 5.2778 | 62 | 36 | 2
35 | 2020-02-04 | 31 | 17 | 4.4444 | 65 | 30 | 3
36 | 2020-02-05 | 30 | 17 | 4.4444 | 71 | 33 | 4
37 | 2020-02-06 | 31 | 18 | 3.8889 | 65 | 31 | 5
38 | 2020-02-07 | 32 | 20 | 5 | 59 | 26 | 5
39 | 2020-02-08 | 32 | 18 | 4.7222 | 77 | 35 | 4
40 | 2020-02-09 | 32 | 17 | 3.3333 | 85 | 24 | 1
41 | 2020-02-10 | 28 | 17 | 4.1667 | 83 | 46 | 5
42 | 2020-02-11 | 28 | 16 | 3.8889 | 85 | 46 | 3
43 | 2020-02-12 | 29 | 17 | 3.6111 | 82 | 46 | 3
44 | 2020-02-13 | 27 | 17 | 2.5 | 77 | 49 | 2
45 | 2020-02-14 | 31 | 19 | 2.7778 | 38 | 24 | 3
46 | 2020-02-15 | 32 | 19 | 2.7778 | 30 | 16 | 4
47 | 2020-02-16 | 33 | 19 | 2.5 | 42 | 18 | 0
48 | 2020-02-17 | 33 | 19 | 3.3333 | 50 | 19 | 0
49 | 2020-02-18 | 33 | 20 | 2.7778 | 48 | 21 | 0
50 | 2020-02-19 | 33 | 16 | 3.0556 | 42 | 12 | 5
51 | 2020-02-20 | 32 | 17 | 3.8889 | 66 | 17 | 1
52 | 2020-02-21 | 32 | 17 | 5 | 47 | 23 | 0
53 | 2020-02-22 | 31 | 16 | 4.4444 | 62 | 23 | 0
54 | 2020-02-23 | 32 | 17 | 4.4444 | 60 | 22 | 0
55 | 2020-02-24 | 33 | 17 | 4.7222 | 54 | 21 | 0
56 | 2020-02-25 | 34 | 19 | 3.6111 | 57 | 21 | 4
57 | 2020-02-26 | 32 | 18 | 2.2222 | 62 | 27 | 1
58 | 2020-02-27 | 32 | 19 | 2.5 | 72 | 26 | 1
59 | 2020-02-28 | 31 | 16 | 3.3333 | 85 | 16 | 0
60 | 2020-02-29 | 32 | 17 | 3.8889 | 70 | 22 | 0
61 | 2020-03-01 | 32 | 19 | 3.6111 | 57 | 26 | 4
62 | 2020-03-02 | 32 | 19 | 2.7778 | 70 | 31 | 5
63 | 2020-03-03 | 27 | 17 | 1.9444 | 65 | 44 | 4
64 | 2020-03-04 | 33 | 19 | 2.2222 | 45 | 25 | 4
65 | 2020-03-05 | 34 | 20 | 2.7778 | 53 | 12 | 0
66 | 2020-03-06 | 37 | 22 | 5.2778 | 51 | 17 | 2
67 | 2020-03-07 | 33 | 18 | 3.8889 | 66 | 24 | 2
68 | 2020-03-08 | 32 | 18 | 2.7778 | 73 | 27 | 2
69 | 2020-03-09 | 32 | 20 | 3.6111 | 67 | 36 | 5
70 | 2020-03-10 | 32 | 19 | 4.1667 | 66 | 37 | 2
71 | 2020-03-11 | 33 | 21 | 4.1667 | 55 | 38 | 3
72 | 2020-03-12 | 33 | 21 | 3.0556 | 56 | 35 | 5
73 | 2020-03-13 | 32 | 20 | 3.3333 | 68 | 28 | 2
74 | 2020-03-14 | 35 | 20 | 3.8889 | 56 | 24 | 3
75 | 2020-03-15 | 35 | 19 | 3.3333 | 48 | 22 | 3
76 | 2020-03-16 | 35 | 19 | 4.7222 | 45 | 23 | 1
77 | 2020-03-17 | 34 | 21 | 4.1667 | 54 | 22 | 0
78 | 2020-03-18 | 35 | 21 | 4.4444 | 44 | 23 | 1
79 | 2020-03-19 | 36 | 21 | 2.2222 | 45 | 18 | 3
80 | 2020-03-20 | 35 | 22 | 3.0556 | 45 | 22 | 4
81 | 2020-03-21 | 34 | 20 | 3.8889 | 47 | 25 | 3
82 | 2020-03-22 | 35 | 20 | 2.2222 | 66 | 13 | 0
83 | 2020-03-23 | 36 | 20 | 3.0556 | 60 | 17 | 2
84 | 2020-03-24 | 35 | 20 | 3.8889 | 52 | 26 | 2
85 | 2020-03-25 | 36 | 21 | 3.6111 | 46 | 20 | 2
86 | 2020-03-26 | 36 | 21 | 4.4444 | 45 | 21 | 1
87 | 2020-03-27 | 35 | 22 | 3.8889 | 35 | 22 | 4
88 | 2020-03-28 | 37 | 21 | 4.4444 | 45 | 14 | 0
89 | 2020-03-29 | 36 | 23 | 3.3333 | 36 | 18 | 3
90 | 2020-03-30 | 37 | 23 | 3.6111 | 35 | 19 | 5
91 | 2020-03-31 | 36 | 21 | 3.6111 | 55 | 20 | 1
92 | 2020-04-01 | 37 | 24 | 2.7778 | 34 | 16 | 5
93 | 2020-04-02 | 36 | 23 | 3.0556 | 36 | 19 | 3
94 | 2020-04-03 | 36 | 22 | 2.5 | 39 | 19 | 4
95 | 2020-04-04 | 35 | 20 | 3.3333 | 35 | 22 | 3
96 | 2020-04-05 | 38 | 22 | 4.1667 | 28 | 15 | 3
97 | 2020-04-06 | 37 | 24 | 3.3333 | 36 | 15 | 5
98 | 2020-04-07 | 36 | 23 | 3.3333 | 45 | 22 | 6
99 | 2020-04-08 | 37 | 22 | 4.4444 | 56 | 24 | 3
100 | 2020-04-09 | 37 | 21 | 3.0556 | 65 | 9 | 0
101 | 2020-04-10 | 38 | 21 | 4.1667 | 59 | 14 | 1
102 | 2020-04-11 | 36 | 22 | 3.8889 | 48 | 18 | 3
103 | 2020-04-12 | 37 | 21 | 3.6111 | 48 | 15 | 1
104 | 2020-04-13 | 37 | 22 | 3.8889 | 36 | 14 | 1
105 | 2020-04-14 | 38 | 22 | 3.0556 | 28 | 17 | 3
106 | 2020-04-15 | 38 | 23 | 3.3333 | 29 | 13 | 1
107 | 2020-04-16 | 38 | 23 | 4.1667 | 31 | 13 | 2
108 | 2020-04-17 | 38 | 23 | 3.6111 | 35 | 14 | 1
109 | 2020-04-18 | 38 | 25 | 3.8889 | 29 | 18 | 4
110 | 2020-04-19 | 40 | 22 | 2.2222 | 53 | 18 | 5
111 | 2020-04-20 | 39 | 22 | 2.5 | 41 | 17 | 3
112 | 2020-04-21 | 39 | 23 | 3.3333 | 43 | 21 | 3
113 | 2020-04-22 | 37 | 24 | 3.6111 | 34 | 19 | 5
114 | 2020-04-23 | 38 | 26 | 4.1667 | 36 | 17 | 5
115 | 2020-04-24 | 41 | 25 | 4.7222 | 48 | 11 | 4
116 | 2020-04-25 | 38 | 23 | 4.7222 | 60 | 25 | 2
117 | 2020-04-26 | 39 | 24 | 3.0556 | 52 | 16 | 5
118 | 2020-04-27 | 39 | 22 | 4.4444 | 68 | 18 | 4
119 | 2020-04-28 | 40 | 22 | 3.8889 | 57 | 12 | 3
120 | 2020-04-29 | 37 | 20 | 3.6111 | 70 | 25 | 5
121 | 2020-04-30 | 36 | 23 | 3.8889 | 41 | 23 | 4
122 | 2020-05-01 | 38 | 24 | 2.7778 | 38 | 19 | 4
123 | 2020-05-02 | 39 | 25 | 3.6111 | 38 | 21 | 5
124 | 2020-05-03 | 39 | 26 | 3.6111 | 38 | 17 | 4
125 | 2020-05-04 | 41 | 26 | 3.8889 | 38 | 14 | 5
126 | 2020-05-05 | 40 | 26 | 4.4444 | 32 | 20 | 5
127 | 2020-05-06 | 37 | 25 | 3.6111 | 43 | 22 | 5
128 | 2020-05-07 | 41 | 23 | 5 | 47 | 23 | 3
129 | 2020-05-08 | 39 | 23 | 3.6111 | 43 | 23 | 4
130 | 2020-05-09 | 40 | 24 | 2.7778 | 40 | 21 | 2
131 | 2020-05-10 | 41 | 26 | 3.6111 | 37 | 17 | 4
132 | 2020-05-11 | 41 | 24 | 2.7778 | 41 | 19 | 4
133 | 2020-05-12 | 41 | 24 | 3.3333 | 43 | 19 | 2
134 | 2020-05-13 | 38 | 23 | 2.5 | 35 | 22 | 3
135 | 2020-05-14 | 38 | 24 | 2.5 | 36 | 18 | 4
136 | 2020-05-15 | 39 | 23 | 3.3333 | 49 | 21 | 5
137 | 2020-05-16 | 38 | 23 | 2.7778 | 53 | 25 | 7
138 | 2020-05-17 | 39 | 20 | 4.7222 | 69 | 23 | 8
139 | 2020-05-18 | 39 | 25 | 3.6111 | 35 | 19 | 8
140 | 2020-05-19 | 39 | 25 | 5 | 29 | 19 | 8
141 | 2020-05-20 | 40 | 25 | 6.6667 | 37 | 12 | 8
142 | 2020-05-21 | 42 | 26 | 4.4444 | 26 | 9 | 8
143 | 2020-05-22 | 42 | 25 | 4.4444 | 16 | 6 | 3
144 | 2020-05-23 | 42 | 25 | 4.1667 | 16 | 9 | 2
145 | 2020-05-24 | 43 | 25 | 3.8889 | 44 | 9 | 3
146 | 2020-05-25 | 42 | 27 | 3.8889 | 39 | 15 | 1
147 | 2020-05-26 | 43 | 27 | 3.6111 | 39 | 14 | 2
148 | 2020-05-27 | 43 | 28 | 3.6111 | 32 | 9 | 2
149 | 2020-05-28 | 42 | 28 | 3.6111 | 44 | 19 | 4
150 | 2020-05-29 | 42 | 27 | 3.6111 | 27 | 13 | 3
151 | 2020-05-30 | 40 | 28 | 3.3333 | 29 | 16 | 3
152 | 2020-05-31 | 41 | 26 | 3.6111 | 41 | 21 | 4

## 3day cloud to net rad
|  | Atm.Pressure(kPa) |  | 95.3024 |  | Solar Declination,ϒ(kPa/°C) |  | 0.061947
date | Inverse distance earth- sun, dr | δ (rad) | Sunset hour angle,ωs (rad) | T(mean) | Δ(kPa/°C) | U at 2m (m/s) | e at tmax(kPa) | e at tmin (kPa) | e sat (kPa) | e act (kPa) | Ra(MJ/m2/day) | Rso | Rs | Rns | Rnl | Rn
2019-06-01
2019-06-02
2019-06-03
2019-06-04 | 0.97089 | 0.38953 | 1.7013 | 34.25 | 0.29975 | 6.3903 | 8.0282 | 3.5445 | 5.7863 | 1.4206 | -1.2194 | -0.9272 | -0.60968 | -0.46945 | 4.0902 | -4.5596
2019-06-05 | 0.97063 | 0.39162 | 1.7021 | 34.5 | 0.30338 | 6.1125 | 8.0282 | 3.6499 | 5.839 | 1.5153 | -1.2325 | -0.93716 | -0.61623 | -0.4745 | 3.9729 | -4.4474
2019-06-06 | 0.97037 | 0.39359 | 1.7028 | 34.5 | 0.30338 | 3.3341 | 8.4168 | 3.4621 | 5.9394 | 1.5093 | -1.2448 | -0.94657 | -0.46681 | -0.35944 | 2.3399 | -2.6993
2019-06-07 | 0.97013 | 0.39545 | 1.7035 | 33.8 | 0.29331 | 4.7233 | 7.986 | 3.3814 | 5.6837 | 1.4142 | -1.2565 | -0.95541 | -0.47117 | -0.3628 | 2.394 | -2.7568
2019-06-08 | 0.96989 | 0.39718 | 1.7042 | 29.3 | 0.23499 | 6.3903 | 5.7166 | 2.8608 | 4.2887 | 1.8571 | -1.2673 | -0.96369 | -0.39604 | -0.30495 | 1.2569 | -1.5619
2019-06-09 | 0.96966 | 0.39881 | 1.7048 | 30.2 | 0.2458 | 4.7233 | 6.3435 | 2.8436 | 4.5935 | 1.7921 | -1.2775 | -0.9714 | -0.39921 | -0.30739 | 1.3017 | -1.6091
2019-06-10 | 0.96944 | 0.40031 | 1.7054 | 29.35 | 0.23558 | 4.1676 | 6.0726 | 2.6927 | 4.3826 | 1.7289 | -1.2869 | -0.97854 | -0.48258 | -0.37158 | 2.0281 | -2.3997
2019-06-11 | 0.96923 | 0.40169 | 1.7059 | 29.8 | 0.24095 | 6.6681 | 6.3091 | 2.7256 | 4.5173 | 1.9482 | -1.2955 | -0.9851 | -0.48582 | -0.37408 | 1.8925 | -2.2665
2019-06-12 | 0.96903 | 0.40296 | 1.7064 | 29.65 | 0.23915 | 7.2238 | 6.3091 | 2.6763 | 4.4927 | 1.7983 | -1.3034 | -0.9911 | -0.32585 | -0.2509 | 0.59117 | -0.84207
2019-06-13 | 0.96884 | 0.4041 | 1.7068 | 29.75 | 0.24034 | 7.5017 | 6.3781 | 2.6763 | 4.5272 | 1.6413 | -1.3105 | -0.99651 | -0.40954 | -0.31534 | 1.3631 | -1.6785
2019-06-14 | 0.96866 | 0.40513 | 1.7072 | 30.75 | 0.25261 | 7.2238 | 6.589 | 2.913 | 4.751 | 1.8557 | -1.3169 | -1.0014 | -0.65844 | -0.507 | 3.3684 | -3.8754
2019-06-15 | 0.96849 | 0.40604 | 1.7075 | 30.75 | 0.25261 | 6.946 | 6.589 | 2.913 | 4.751 | 1.8054 | -1.3225 | -1.0056 | -0.49593 | -0.38187 | 2.0127 | -2.3946
2019-06-16 | 0.96832 | 0.40682 | 1.7078 | 30.85 | 0.25386 | 7.2238 | 6.6248 | 2.9306 | 4.7777 | 1.6577 | -1.3273 | -1.0093 | -0.49775 | -0.38326 | 2.1196 | -2.5029
2019-06-17 | 0.96817 | 0.40749 | 1.7081 | 30.5 | 0.2495 | 7.2238 | 6.1059 | 3.0746 | 4.5903 | 1.8792 | -1.3314 | -1.0124 | -0.49927 | -0.38444 | 1.9539 | -2.3383
2019-06-18 | 0.96802 | 0.40803 | 1.7083 | 30.85 | 0.25386 | 6.6681 | 6.518 | 2.9839 | 4.751 | 1.7882 | -1.3347 | -1.0149 | -0.50051 | -0.3854 | 2.0267 | -2.4121
2019-06-19 | 0.96789 | 0.40846 | 1.7084 | 30.2 | 0.2458 | 6.6681 | 6.2068 | 2.913 | 4.5599 | 1.8379 | -1.3372 | -1.0168 | -0.50147 | -0.38613 | 1.975 | -2.3611
2019-06-20 | 0.96776 | 0.40876 | 1.7086 | 30.6 | 0.25074 | 6.6681 | 5.7799 | 3.3023 | 4.5411 | 2.216 | -1.339 | -1.0182 | -0.41844 | -0.3222 | 1.1268 | -1.449
2019-06-21 | 0.96764 | 0.40894 | 1.7086 | 27.95 | 0.21952 | 1.1114 | 5.0584 | 2.7756 | 3.917 | 2.3033 | -1.34 | -1.019 | -0.33501 | -0.25796 | 0.48322 | -0.74117
2019-06-22 | 0.96754 | 0.409 | 1.7086 | 25.05 | 0.18917 | 1.3892 | 4.1229 | 2.4266 | 3.2747 | 2.3438 | -1.3403 | -1.0191 | -0.33507 | -0.258 | 0.45789 | -0.71589
2019-06-23 | 0.96744 | 0.40894 | 1.7086 | 30.5 | 0.2495 | 1.1114 | 6.1059 | 3.0746 | 4.5903 | 1.8792 | -1.3397 | -1.0187 | -0.5024 | -0.38685 | 1.9539 | -2.3408
2019-06-24 | 0.96735 | 0.40876 | 1.7086 | 30.85 | 0.25386 | 6.6681 | 6.518 | 2.9839 | 4.751 | 1.7882 | -1.3384 | -1.0178 | -0.50192 | -0.38648 | 2.0267 | -2.4132
2019-06-25 | 0.96727 | 0.40845 | 1.7084 | 30.2 | 0.2458 | 6.6681 | 6.2068 | 2.913 | 4.5599 | 1.8379 | -1.3364 | -1.0162 | -0.50115 | -0.38588 | 1.975 | -2.3609
2019-06-26 | 0.96721 | 0.40803 | 1.7083 | 32.15 | 0.27066 | 6.6681 | 6.7694 | 3.3416 | 5.0555 | 1.5883 | -1.3336 | -1.014 | -0.50009 | -0.38507 | 2.2058 | -2.5909
2019-06-27 | 0.96715 | 0.40748 | 1.7081 | 33.2 | 0.2849 | 3.8898 | 7.5744 | 3.3416 | 5.458 | 1.4875 | -1.33 | -1.0113 | -0.58186 | -0.44803 | 3.1301 | -3.5781
2019-06-28 | 0.9671 | 0.40682 | 1.7078 | 31.95 | 0.26802 | 5.0011 | 7.4546 | 2.9306 | 5.1926 | 1.6014 | -1.3256 | -1.008 | -0.57996 | -0.44657 | 2.9655 | -3.4121
2019-06-29 | 0.96706 | 0.40603 | 1.7075 | 29.5 | 0.23736 | 5.8346 | 6.4828 | 2.5488 | 4.5158 | 1.8967 | -1.3205 | -1.0041 | -0.66025 | -0.50839 | 3.2701 | -3.7785
2019-06-30 | 0.96703 | 0.40513 | 1.7072 | 28.9 | 0.23031 | 7.5017 | 6.0726 | 2.5488 | 4.3107 | 1.7418 | -1.3146 | -0.99964 | -0.73948 | -0.5694 | 4.125 | -4.6944
2019-07-01 | 0.96701 | 0.4041 | 1.7068 | 29.1 | 0.23264 | 6.946 | 6.3781 | 2.4718 | 4.4249 | 1.5421 | -1.308 | -0.9946 | -0.57225 | -0.44063 | 2.9143 | -3.3549
2019-07-02 | 0.967 | 0.40295 | 1.7064 | 34.5 | 0.30338 | 6.946 | 8.0282 | 3.6499 | 5.839 | 1.5153 | -1.3006 | -0.98899 | -0.65031 | -0.50074 | 3.9729 | -4.4736
2019-07-03 | 0.967 | 0.40169 | 1.7059 | 34.5 | 0.30338 | 3.3341 | 8.4168 | 3.4621 | 5.9394 | 1.5093 | -1.2925 | -0.9828 | -0.48468 | -0.3732 | 2.3399 | -2.7131
2019-07-04 | 0.96701 | 0.4003 | 1.7054 | 33.8 | 0.29331 | 4.7233 | 7.986 | 3.3814 | 5.6837 | 1.4142 | -1.2836 | -0.97604 | -0.48135 | -0.37064 | 2.394 | -2.7646
2019-07-05 | 0.96703 | 0.3988 | 1.7048 | 27.9 | 0.21897 | 6.3903 | 5.0301 | 2.7756 | 3.9029 | 2.4628 | -1.274 | -0.96872 | -0.31849 | -0.24524 | 0.4555 | -0.70073
2019-07-06 | 0.96706 | 0.39718 | 1.7042 | 27.9 | 0.21897 | 5.5568 | 5.002 | 2.7925 | 3.8972 | 2.4186 | -1.2636 | -0.96083 | -0.39487 | -0.30405 | 1.0104 | -1.3144
2019-07-07 | 0.9671 | 0.39544 | 1.7035 | 26.95 | 0.20863 | 6.1125 | 4.5959 | 2.7256 | 3.6608 | 2.3191 | -1.2525 | -0.95238 | -0.46968 | -0.36165 | 1.5946 | -1.9562
2019-07-08 | 0.96715 | 0.39358 | 1.7028 | 25.2 | 0.19065 | 6.3903 | 4.1229 | 2.4718 | 3.2973 | 2.4515 | -1.2406 | -0.94337 | -0.38769 | -0.29852 | 0.96245 | -1.261
2019-07-09 | 0.96721 | 0.39161 | 1.7021 | 23.9 | 0.17816 | 7.5017 | 3.7144 | 2.3528 | 3.0336 | 2.4648 | -1.228 | -0.93381 | -0.30701 | -0.2364 | 0.43111 | -0.66751
2019-07-10 | 0.96727 | 0.38952 | 1.7013 | 26.95 | 0.20863 | 8.613 | 4.974 | 2.5023 | 3.7382 | 2.4971 | -1.2147 | -0.92369 | -0.37961 | -0.2923 | 0.96966 | -1.262
2019-07-11 | 0.96735 | 0.38731 | 1.7005 | 25.6 | 0.19464 | 8.0573 | 4.0992 | 2.6119 | 3.3555 | 2.4734 | -1.2007 | -0.91302 | -0.30018 | -0.23114 | 0.43966 | -0.6708
2019-07-12 | 0.96744 | 0.38499 | 1.6996 | 27.3 | 0.21239 | 6.6681 | 4.8088 | 2.7091 | 3.7589 | 2.42 | -1.186 | -0.90181 | -0.29649 | -0.2283 | 0.45901 | -0.68731
2019-07-13 | 0.96754 | 0.38256 | 1.6987 | 27.4 | 0.21347 | 6.3903 | 4.8908 | 2.6927 | 3.7917 | 2.3004 | -1.1705 | -0.89006 | -0.29263 | -0.22533 | 0.48019 | -0.70551
2019-07-14 | 0.96764 | 0.38001 | 1.6978 | 27.8 | 0.21786 | 6.3903 | 5.0584 | 2.7256 | 3.892 | 2.5519 | -1.1544 | -0.87778 | -0.36074 | -0.27777 | 0.96034 | -1.2381
2019-07-15 | 0.96776 | 0.37735 | 1.6968 | 27.7 | 0.21676 | 5.5568 | 5.0584 | 2.6927 | 3.8755 | 2.4127 | -1.1375 | -0.86496 | -0.28438 | -0.21897 | 0.46286 | -0.68183
2019-07-16 | 0.96789 | 0.37458 | 1.6958 | 27.95 | 0.21952 | 6.6681 | 4.9461 | 2.8436 | 3.8949 | 2.3375 | -1.1199 | -0.85161 | -0.27999 | -0.21559 | 0.47713 | -0.69272
2019-07-17 | 0.96802 | 0.3717 | 1.6947 | 28.5 | 0.22572 | 5.5568 | 5.2019 | 2.8781 | 4.04 | 2.6344 | -1.1017 | -0.83774 | -0.27543 | -0.21208 | 0.43041 | -0.64249
2019-07-18 | 0.96817 | 0.36871 | 1.6936 | 26.65 | 0.20545 | 3.6119 | 4.4926 | 2.6927 | 3.5926 | 2.6692 | -1.0828 | -0.82335 | -0.2707 | -0.20844 | 0.41419 | -0.62263
2019-07-19 | 0.96832 | 0.3656 | 1.6925 | 28.45 | 0.22515 | 2.7784 | 5.1154 | 2.913 | 4.0142 | 2.7362 | -1.0632 | -0.80844 | -0.2658 | -0.20466 | 0.41346 | -0.61812
2019-07-20 | 0.96849 | 0.36239 | 1.6913 | 26.6 | 0.20492 | 3.6119 | 4.6221 | 2.596 | 3.609 | 2.4752 | -1.0429 | -0.79303 | -0.32591 | -0.25095 | 0.97238 | -1.2233
2019-07-21 | 0.96866 | 0.35908 | 1.6901 | 28.65 | 0.22743 | 7.7795 | 5.4691 | 2.7756 | 4.1224 | 2.3982 | -1.022 | -0.77712 | -0.2555 | -0.19673 | 0.47139 | -0.66813
2019-07-22 | 0.96884 | 0.35565 | 1.6888 | 28.2 | 0.22232 | 7.7795 | 5.2311 | 2.7589 | 3.995 | 2.4099 | -1.0004 | -0.7607 | -0.31263 | -0.24072 | 1.018 | -1.2587
2019-07-23 | 0.96903 | 0.35212 | 1.6875 | 27.2 | 0.21131 | 8.0573 | 4.836 | 2.6601 | 3.748 | 2.6302 | -0.97817 | -0.7438 | -0.30568 | -0.23537 | 0.92473 | -1.1601
2019-07-24 | 0.96923 | 0.34849 | 1.6862 | 26.65 | 0.20545 | 5.0011 | 4.4926 | 2.6927 | 3.5926 | 2.6139 | -0.9553 | -0.72641 | -0.23883 | -0.1839 | 0.42306 | -0.60695
2019-07-25 | 0.96944 | 0.34475 | 1.6849 | 25.4 | 0.19264 | 5.5568 | 4.1467 | 2.5177 | 3.3322 | 2.5285 | -0.9318 | -0.70854 | -0.23295 | -0.17937 | 0.42966 | -0.60903
2019-07-26 | 0.96966 | 0.34091 | 1.6835 | 24.8 | 0.18673 | 6.1125 | 3.914 | 2.487 | 3.2005 | 2.3799 | -0.90768 | -0.6902 | -0.22692 | -0.17473 | 0.45024 | -0.62496
2019-07-27 | 0.96989 | 0.33697 | 1.6821 | 26 | 0.1987 | 7.7795 | 4.4417 | 2.5177 | 3.4797 | 2.4966 | -0.88294 | -0.67139 | -0.27592 | -0.21246 | 0.95693 | -1.1694
2019-07-28 | 0.97013 | 0.33293 | 1.6806 | 27.35 | 0.21293 | 7.7795 | 4.8908 | 2.6763 | 3.7836 | 2.4778 | -0.8576 | -0.65212 | -0.3752 | -0.2889 | 2.0448 | -2.3337
2019-07-29 | 0.97037 | 0.3288 | 1.6792 | 23.6 | 0.17538 | 9.4465 | 3.4621 | 2.4415 | 2.9518 | 2.6717 | -0.83166 | -0.63239 | -0.20792 | -0.16009 | 0.39693 | -0.55703
2019-07-30 | 0.97063 | 0.32456 | 1.6777 | 23.25 | 0.17217 | 6.6681 | 3.3416 | 2.4266 | 2.8841 | 2.51 | -0.80513 | -0.61222 | -0.20128 | -0.15499 | 0.42002 | -0.57501
2019-07-31 | 0.97089 | 0.32023 | 1.6761 | 22.55 | 0.16592 | 8.0573 | 3.2057 | 2.3238 | 2.7648 | 2.4092 | -0.77803 | -0.59161 | -0.19451 | -0.14977 | 0.43191 | -0.58168
2019-08-01 | 0.97116 | 0.3158 | 1.6746 | 25.85 | 0.19717 | 8.613 | 4.2675 | 2.5802 | 3.4238 | 2.5646 | -0.75035 | -0.57057 | -0.28138 | -0.21666 | 1.4348 | -1.6515
2019-08-02 | 0.97144 | 0.31128 | 1.673 | 26 | 0.1987 | 8.613 | 4.4417 | 2.5177 | 3.4797 | 2.4966 | -0.72212 | -0.5491 | -0.22566 | -0.17376 | 0.95693 | -1.1307
2019-08-03 | 0.97173 | 0.30667 | 1.6714 | 27.35 | 0.21293 | 7.7795 | 4.8908 | 2.6763 | 3.7836 | 2.4778 | -0.69334 | -0.52721 | -0.30334 | -0.23357 | 2.0448 | -2.2783
2019-08-04 | 0.97203 | 0.30196 | 1.6697 | 27.05 | 0.20969 | 9.4465 | 4.836 | 2.6119 | 3.7239 | 2.7152 | -0.66402 | -0.50492 | -0.20751 | -0.15978 | 0.89322 | -1.053
2019-08-05 | 0.97234 | 0.29717 | 1.668 | 26.65 | 0.20545 | 5.0011 | 4.6221 | 2.6119 | 3.617 | 2.4879 | -0.63417 | -0.48222 | -0.23781 | -0.18312 | 1.4931 | -1.6762
2019-08-06 | 0.97265 | 0.29229 | 1.6663 | 25.45 | 0.19314 | 5.5568 | 4.0289 | 2.6119 | 3.3204 | 2.4217 | -0.6038 | -0.45913 | -0.15095 | -0.11623 | 0.44722 | -0.56345
2019-08-07 | 0.97297 | 0.28732 | 1.6646 | 24.8 | 0.18673 | 4.7233 | 3.758 | 2.596 | 3.177 | 2.746 | -0.57293 | -0.43565 | -0.14323 | -0.11029 | 0.39195 | -0.50224
2019-08-08 | 0.9733 | 0.28227 | 1.6629 | 24.45 | 0.18336 | 8.613 | 3.6074 | 2.596 | 3.1017 | 2.4816 | -0.54156 | -0.4118 | -0.13539 | -0.10425 | 0.43142 | -0.53567
2019-08-09 | 0.97364 | 0.27713 | 1.6611 | 24.45 | 0.18336 | 9.1687 | 3.7144 | 2.5177 | 3.1161 | 2.2877 | -0.5097 | -0.38758 | -0.35042 | -0.26982 | 4.2976 | -4.5674
2019-08-10 | 0.97399 | 0.27191 | 1.6593 | 26.4 | 0.20283 | 8.0573 | 4.7013 | 2.487 | 3.5942 | 2.4512 | -0.47737 | -0.36299 | -0.26852 | -0.20676 | 3.1 | -3.3068
2019-08-11 | 0.97434 | 0.26661 | 1.6575 | 26.15 | 0.20024 | 7.2238 | 4.544 | 2.5023 | 3.5232 | 2.3546 | -0.44458 | -0.33806 | -0.13893 | -0.10698 | 1.0105 | -1.1175
2019-08-12 | 0.9747 | 0.26123 | 1.6557 | 25.25 | 0.19115 | 5.8346 | 3.9368 | 2.6119 | 3.2743 | 2.3468 | -0.41134 | -0.31278 | -0.10283 | -0.079183 | 0.45839 | -0.53757
2019-08-13 | 0.97507 | 0.25578 | 1.6538 | 23.95 | 0.17863 | 5.279 | 3.3614 | 2.6279 | 2.9946 | 2.6262 | -0.37766 | -0.28717 | -0.094415 | -0.072699 | 0.40571 | -0.47841
2019-08-14 | 0.97544 | 0.25025 | 1.6519 | 24.7 | 0.18576 | 5.279 | 3.8689 | 2.487 | 3.1779 | 2.5387 | -0.34355 | -0.26124 | -0.085888 | -0.066134 | 0.42389 | -0.49003
2019-08-15 | 0.97583 | 0.24464 | 1.65 | 25.7 | 0.19565 | 5.8346 | 4.2431 | 2.5488 | 3.3959 | 2.4236 | -0.30903 | -0.23499 | -0.1352 | -0.10411 | 2.0396 | -2.1437
2019-08-16 | 0.97622 | 0.23896 | 1.6481 | 27.1 | 0.21023 | 6.1125 | 4.8633 | 2.6119 | 3.7376 | 2.7267 | -0.27411 | -0.20844 | -0.068529 | -0.052767 | 0.40774 | -0.46051
2019-08-17 | 0.97662 | 0.23321 | 1.6462 | 26.7 | 0.20597 | 4.7233 | 4.4926 | 2.7091 | 3.6008 | 2.6384 | -0.23881 | -0.18159 | -0.059701 | -0.04597 | 0.41938 | -0.46535
2019-08-18 | 0.97702 | 0.2274 | 1.6442 | 25 | 0.18868 | 4.4454 | 3.8465 | 2.596 | 3.2212 | 2.5697 | -0.20312 | -0.15445 | -0.05078 | -0.039101 | 0.42058 | -0.45968
2019-08-19 | 0.97743 | 0.22151 | 1.6423 | 27.6 | 0.21566 | 4.1676 | 4.7548 | 2.8436 | 3.7992 | 2.8154 | -0.16707 | -0.12704 | -0.041768 | -0.032161 | 0.39617 | -0.42833
2019-08-20 | 0.97785 | 0.21556 | 1.6403 | 26.7 | 0.20597 | 3.8898 | 4.4671 | 2.7256 | 3.5963 | 2.6431 | -0.13068 | -0.099366 | -0.032669 | -0.025155 | 0.41859 | -0.44375
2019-08-21 | 0.97827 | 0.20954 | 1.6383 | 25.9 | 0.19768 | 4.7233 | 4.2431 | 2.6119 | 3.4275 | 2.5597 | -0.093942 | -0.071434 | -0.023486 | -0.018084 | 0.42746 | -0.44555
2019-08-22 | 0.9787 | 0.20347 | 1.6363 | 27.05 | 0.20969 | 4.7233 | 4.6483 | 2.7256 | 3.687 | 2.7181 | -0.056886 | -0.043256 | -0.021332 | -0.016426 | 1.375 | -1.3914
2019-08-23 | 0.97914 | 0.19733 | 1.6342 | 25.2 | 0.19065 | 4.4454 | 3.8242 | 2.6763 | 3.2503 | 2.6533 | -0.01952 | -0.014843 | -0.00488 | -0.0037576 | 0.40845 | -0.41221
2019-08-24 | 0.97958 | 0.19113 | 1.6322 | 26.65 | 0.20545 | 5.0011 | 4.5959 | 2.6279 | 3.6119 | 2.5827 | 0.018141 | 0.013795 | 0.0045353 | 0.0034922 | 0.42821 | -0.42471
2019-08-25 | 0.98003 | 0.18488 | 1.6301 | 26.05 | 0.19921 | 5.0011 | 4.2675 | 2.6439 | 3.4557 | 2.7786 | 0.056084 | 0.042646 | 0.014021 | 0.010796 | 0.39368 | -0.38288
2019-08-26 | 0.98049 | 0.17857 | 1.628 | 25.6 | 0.19464 | 4.4454 | 4.0289 | 2.6601 | 3.3445 | 2.7387 | 0.094295 | 0.071702 | 0.023574 | 0.018152 | 0.39737 | -0.37922
2019-08-27 | 0.98095 | 0.17221 | 1.626 | 25.7 | 0.19565 | 4.4454 | 4.1229 | 2.6279 | 3.3754 | 2.6607 | 0.13276 | 0.10095 | 0.03319 | 0.025556 | 0.41017 | -0.38462
2019-08-28 | 0.98142 | 0.1658 | 1.6239 | 26.95 | 0.20863 | 5.5568 | 4.6748 | 2.6763 | 3.6755 | 2.4714 | 0.17146 | 0.13038 | 0.085732 | 0.066014 | 2.5682 | -2.5022
2019-08-29 | 0.98189 | 0.15934 | 1.6218 | 27.2 | 0.21131 | 5.279 | 4.836 | 2.6601 | 3.748 | 2.6269 | 0.21039 | 0.15998 | 0.065748 | 0.050626 | 0.92588 | -0.87525
2019-08-30 | 0.98237 | 0.15283 | 1.6196 | 26.85 | 0.20756 | 5.279 | 4.5959 | 2.6927 | 3.6443 | 2.7201 | 0.24953 | 0.18975 | 0.062383 | 0.048035 | 0.40724 | -0.3592
2019-08-31 | 0.98285 | 0.14628 | 1.6175 | 26.15 | 0.20024 | 5.5568 | 4.292 | 2.6601 | 3.476 | 2.7876 | 0.28887 | 0.21966 | 0.072218 | 0.055608 | 0.39282 | -0.33721
2019-09-01 | 0.98334 | 0.13968 | 1.6154 | 25.85 | 0.19717 | 6.3903 | 4.0756 | 2.7091 | 3.3924 | 2.7467 | 0.32839 | 0.24971 | 0.082097 | 0.063215 | 0.39745 | -0.33424
2019-09-02 | 0.98383 | 0.13305 | 1.6132 | 24.4 | 0.18288 | 5.8346 | 3.5445 | 2.6279 | 3.0862 | 2.6414 | 0.36808 | 0.27988 | 0.092019 | 0.070854 | 0.40586 | -0.33501
2019-09-03 | 0.98433 | 0.12637 | 1.6111 | 23.2 | 0.17172 | 5.5568 | 3.3023 | 2.4415 | 2.8719 | 2.6094 | 0.40791 | 0.31018 | 0.10198 | 0.078523 | 0.40426 | -0.32574
2019-09-04 | 0.98483 | 0.11966 | 1.6089 | 22.65 | 0.1668 | 6.946 | 3.0563 | 2.4718 | 2.764 | 2.4479 | 0.44789 | 0.34058 | 0.11197 | 0.086219 | 0.42625 | -0.34003
2019-09-05 | 0.98534 | 0.11291 | 1.6068 | 25.2 | 0.19065 | 7.5017 | 3.9826 | 2.5644 | 3.2735 | 2.6874 | 0.48799 | 0.37107 | 0.1525 | 0.11742 | 0.88005 | -0.76263
2019-09-06 | 0.98585 | 0.10612 | 1.6046 | 24.5 | 0.18384 | 6.946 | 3.8465 | 2.4415 | 3.144 | 2.6731 | 0.5282 | 0.40164 | 0.13205 | 0.10168 | 0.40172 | -0.30004
2019-09-07 | 0.98636 | 0.099307 | 1.6024 | 23.5 | 0.17446 | 8.0573 | 3.3614 | 2.487 | 2.9242 | 2.5204 | 0.5685 | 0.43229 | 0.14213 | 0.10944 | 0.41977 | -0.31033
2019-09-08 | 0.98688 | 0.092463 | 1.6002 | 25.25 | 0.19115 | 9.4465 | 4.0756 | 2.5177 | 3.2967 | 2.5846 | 0.60888 | 0.463 | 0.19028 | 0.14651 | 0.91615 | -0.76963
2019-09-09 | 0.9874 | 0.085591 | 1.598 | 26.7 | 0.20597 | 8.0573 | 4.6748 | 2.596 | 3.6354 | 2.794 | 0.64933 | 0.49375 | 0.20292 | 0.15624 | 0.8619 | -0.70566
2019-09-10 | 0.98793 | 0.078694 | 1.5958 | 26.15 | 0.20024 | 7.2238 | 4.5959 | 2.4718 | 3.5338 | 2.6836 | 0.68982 | 0.52454 | 0.17246 | 0.13279 | 0.40939 | -0.2766
2019-09-11 | 0.98846 | 0.071773 | 1.5936 | 26.55 | 0.2044 | 5.5568 | 4.6748 | 2.5488 | 3.6118 | 2.631 | 0.73035 | 0.55536 | 0.27388 | 0.21089 | 1.4131 | -1.2022
2019-09-12 | 0.989 | 0.064832 | 1.5914 | 27.9 | 0.21897 | 5.0011 | 5.0301 | 2.7756 | 3.9029 | 2.4628 | 0.7709 | 0.58619 | 0.19273 | 0.1484 | 0.4555 | -0.3071
2019-09-13 | 0.98953 | 0.057871 | 1.5892 | 27.9 | 0.21897 | 5.5568 | 5.002 | 2.7925 | 3.8972 | 2.4186 | 0.81146 | 0.61703 | 0.25358 | 0.19526 | 1.0104 | -0.81511
2019-09-14 | 0.99007 | 0.050893 | 1.5869 | 26.95 | 0.20863 | 6.1125 | 4.5959 | 2.7256 | 3.6608 | 2.3191 | 0.852 | 0.64786 | 0.3195 | 0.24601 | 1.5946 | -1.3485
2019-09-15 | 0.99062 | 0.0439 | 1.5847 | 27.6 | 0.21566 | 6.3903 | 4.7548 | 2.8436 | 3.7992 | 2.8154 | 0.89252 | 0.67867 | 0.22313 | 0.17181 | 0.39617 | -0.22436
2019-09-16 | 0.99116 | 0.036894 | 1.5825 | 26.7 | 0.20597 | 3.8898 | 4.4671 | 2.7256 | 3.5963 | 2.6431 | 0.933 | 0.70945 | 0.23325 | 0.1796 | 0.41859 | -0.23899
2019-09-17 | 0.99171 | 0.029877 | 1.5803 | 25.9 | 0.19768 | 4.7233 | 4.2431 | 2.6119 | 3.4275 | 2.5597 | 0.97343 | 0.74019 | 0.24336 | 0.18738 | 0.42746 | -0.24008
2019-09-18 | 0.99226 | 0.022851 | 1.578 | 26.3 | 0.20179 | 4.7233 | 4.2188 | 2.7589 | 3.4888 | 2.7685 | 1.0138 | 0.77088 | 0.25345 | 0.19515 | 0.39649 | -0.20133
2019-09-19 | 0.99282 | 0.015818 | 1.5758 | 26.2 | 0.20076 | 2.2227 | 4.3663 | 2.6279 | 3.4971 | 2.8096 | 1.0541 | 0.80151 | 0.26352 | 0.20291 | 0.38973 | -0.18682
2019-09-20 | 0.99337 | 0.0087808 | 1.5736 | 24.55 | 0.18431 | 4.4454 | 3.7799 | 2.5023 | 3.1411 | 2.612 | 1.0942 | 0.83206 | 0.34195 | 0.2633 | 0.8979 | -0.6346
2019-09-21 | 0.99393 | 0.0017409 | 1.5713 | 26.95 | 0.20863 | 5.279 | 4.8633 | 2.5644 | 3.7139 | 2.4006 | 1.1343 | 0.86253 | 0.35447 | 0.27294 | 1.0046 | -0.73165
2019-09-22 | 0.99449 | -0.0052996 | 1.5691 | 27 | 0.20916 | 1.3892 | 4.728 | 2.6601 | 3.694 | 2.3938 | 1.1743 | 0.89291 | 0.36696 | 0.28256 | 1.0074 | -0.72485
2019-09-23 | 0.99505 | -0.012338 | 1.5669 | 27.1 | 0.21023 | 1.3892 | 4.7817 | 2.6601 | 3.7209 | 2.4724 | 1.2141 | 0.92318 | 0.30352 | 0.23371 | 0.44904 | -0.21533
2019-09-24 | 0.99561 | -0.019374 | 1.5647 | 25.05 | 0.18917 | 1.9449 | 4.0289 | 2.487 | 3.2579 | 2.67 | 1.2537 | 0.95333 | 0.31343 | 0.24134 | 0.40522 | -0.16388
2019-09-25 | 0.99617 | -0.026403 | 1.5624 | 25.9 | 0.19768 | 8.3352 | 4.3913 | 2.5177 | 3.4545 | 2.5813 | 1.2932 | 0.98336 | 0.48495 | 0.37342 | 1.4271 | -1.0537
2019-09-26 | 0.99674 | -0.033425 | 1.5602 | 26.65 | 0.20545 | 7.2238 | 4.8088 | 2.5023 | 3.6556 | 2.6708 | 1.3325 | 1.0133 | 0.41641 | 0.32064 | 0.90407 | -0.58343
2019-09-27 | 0.9973 | -0.040437 | 1.558 | 26.8 | 0.20703 | 5.8346 | 4.544 | 2.7091 | 3.6265 | 2.6859 | 1.3716 | 1.043 | 0.42864 | 0.33005 | 0.89994 | -0.56989
2019-09-28 | 0.99787 | -0.047436 | 1.5557 | 26.95 | 0.20863 | 5.5568 | 4.6748 | 2.6763 | 3.6755 | 2.7093 | 1.4106 | 1.0726 | 0.4408 | 0.33941 | 0.89379 | -0.55437
2019-09-29 | 0.99844 | -0.054422 | 1.5535 | 26.5 | 0.20387 | 3.3341 | 4.6748 | 2.5332 | 3.604 | 2.4066 | 1.4492 | 1.102 | 0.45289 | 0.34873 | 0.99623 | -0.6475
2019-09-30 | 0.99901 | -0.061392 | 1.5513 | 26.7 | 0.20597 | 2.2227 | 4.4671 | 2.7256 | 3.5963 | 2.4806 | 1.4877 | 1.1313 | 0.37193 | 0.28638 | 0.44508 | -0.1587
2019-10-01 | 0.99957 | -0.068343 | 1.5491 | 25.1 | 0.18966 | 2.5006 | 4.1467 | 2.4266 | 3.2866 | 2.4915 | 1.5259 | 1.1603 | 0.38148 | 0.29374 | 0.43397 | -0.14023
2019-10-02 | 1.0001 | -0.075274 | 1.5469 | 26.1 | 0.19972 | 1.9449 | 4.544 | 2.487 | 3.5155 | 2.4015 | 1.5639 | 1.1892 | 0.68421 | 0.52684 | 2.0684 | -1.5415
2019-10-03 | 1.0007 | -0.082183 | 1.5447 | 26.55 | 0.2044 | 1.9449 | 4.6221 | 2.5802 | 3.6011 | 2.4046 | 1.6016 | 1.2179 | 0.5005 | 0.38539 | 0.99745 | -0.61206
2019-10-04 | 1.0013 | -0.089068 | 1.5425 | 26.3 | 0.20179 | 1.3892 | 4.5182 | 2.5644 | 3.5413 | 2.4508 | 1.639 | 1.2463 | 0.40975 | 0.31551 | 0.44779 | -0.13228
2019-10-05 | 1.0018 | -0.095926 | 1.5403 | 26.65 | 0.20545 | 1.9449 | 4.5182 | 2.6763 | 3.5973 | 2.4368 | 1.6761 | 1.2745 | 0.41904 | 0.32266 | 0.45213 | -0.12947
2019-10-06 | 1.0024 | -0.10276 | 1.5381 | 26.95 | 0.20863 | 1.667 | 4.8633 | 2.5644 | 3.7139 | 2.4006 | 1.713 | 1.3025 | 0.53531 | 0.41218 | 1.0046 | -0.59241
2019-10-07 | 1.003 | -0.10955 | 1.5359 | 27 | 0.20916 | 1.3892 | 4.728 | 2.6601 | 3.694 | 2.3938 | 1.7495 | 1.3303 | 0.54672 | 0.42097 | 1.0074 | -0.58644
2019-10-08 | 1.0035 | -0.11632 | 1.5337 | 27.1 | 0.21023 | 1.3892 | 4.7817 | 2.6601 | 3.7209 | 2.4724 | 1.7857 | 1.3578 | 0.44642 | 0.34374 | 0.44904 | -0.10529
2019-10-09 | 1.0041 | -0.12305 | 1.5316 | 26.7 | 0.20597 | 1.9449 | 4.4671 | 2.7256 | 3.5963 | 2.4806 | 1.8215 | 1.3851 | 0.45538 | 0.35065 | 0.44508 | -0.094435
2019-10-10 | 1.0047 | -0.12975 | 1.5294 | 25.1 | 0.18966 | 2.5006 | 4.1467 | 2.4266 | 3.2866 | 2.4915 | 1.8571 | 1.4121 | 0.46426 | 0.35748 | 0.43397 | -0.076493
2019-10-11 | 1.0052 | -0.13641 | 1.5273 | 26.1 | 0.19972 | 1.9449 | 4.544 | 2.487 | 3.5155 | 2.4015 | 1.8922 | 1.4388 | 0.82784 | 0.63744 | 2.0684 | -1.4309
2019-10-12 | 1.0058 | -0.14302 | 1.5251 | 25.8 | 0.19666 | 1.9449 | 4.4417 | 2.4566 | 3.4492 | 2.4383 | 1.927 | 1.4653 | 0.48175 | 0.37095 | 0.44693 | -0.075982
2019-10-13 | 1.0064 | -0.1496 | 1.523 | 25.8 | 0.19666 | 1.9449 | 4.5182 | 2.4116 | 3.4649 | 2.4436 | 1.9614 | 1.4915 | 0.61295 | 0.47197 | 0.97367 | -0.5017
2019-10-14 | 1.0069 | -0.15613 | 1.5209 | 24.9 | 0.1877 | 2.5006 | 4.2188 | 2.3238 | 3.2713 | 2.2451 | 1.9955 | 1.5174 | 0.62358 | 0.48016 | 1.0339 | -0.55371
2019-10-15 | 1.0075 | -0.16261 | 1.5188 | 25.75 | 0.19615 | 3.0562 | 4.5699 | 2.3674 | 3.4686 | 2.4729 | 2.0291 | 1.5429 | 0.6341 | 0.48826 | 0.96269 | -0.47444
2019-10-16 | 1.008 | -0.16905 | 1.5167 | 24.55 | 0.18431 | 3.0562 | 4.1467 | 2.2669 | 3.2068 | 2.3645 | 2.0624 | 1.5682 | 0.64449 | 0.49626 | 0.98555 | -0.48929
2019-10-17 | 1.0086 | -0.17543 | 1.5146 | 24.6 | 0.1848 | 3.0562 | 4.2431 | 2.225 | 3.234 | 2.443 | 2.0952 | 1.5932 | 0.65475 | 0.50416 | 0.95841 | -0.45425
2019-10-18 | 1.0091 | -0.18177 | 1.5125 | 26.15 | 0.20024 | 3.0562 | 4.4926 | 2.5332 | 3.5129 | 2.3298 | 2.1276 | 1.6178 | 1.1968 | 0.92153 | 3.229 | -2.3075
2019-10-19 | 1.0097 | -0.18805 | 1.5104 | 27.2 | 0.21131 | 2.5006 | 4.728 | 2.7256 | 3.7268 | 2.4647 | 2.1596 | 1.6422 | 0.80986 | 0.62359 | 1.5169 | -0.89334
2019-10-20 | 1.0102 | -0.19427 | 1.5084 | 25.8 | 0.19666 | 2.5006 | 4.292 | 2.5488 | 3.4204 | 2.4044 | 2.1912 | 1.6662 | 0.5478 | 0.42181 | 0.45238 | -0.03057
2019-10-21 | 1.0107 | -0.20044 | 1.5063 | 26.7 | 0.20597 | 2.5006 | 4.4671 | 2.7256 | 3.5963 | 2.4806 | 2.2223 | 1.6899 | 0.55559 | 0.4278 | 0.44508 | -0.01728
2019-10-22 | 1.0113 | -0.20655 | 1.5043 | 25.1 | 0.18966 | 2.5006 | 4.1467 | 2.4266 | 3.2866 | 2.4915 | 2.253 | 1.7132 | 0.56326 | 0.43371 | 0.43397 | -0.00026591
2019-10-23 | 1.0118 | -0.21259 | 1.5023 | 26.1 | 0.19972 | 1.9449 | 4.544 | 2.487 | 3.5155 | 2.4015 | 2.2833 | 1.7362 | 0.99893 | 0.76918 | 2.0684 | -1.2992
2019-10-24 | 1.0123 | -0.21857 | 1.5003 | 24.45 | 0.18336 | 1.9449 | 4.0057 | 2.3238 | 3.1648 | 2.412 | 2.3131 | 1.7589 | 0.57827 | 0.44526 | 0.44306 | 0.0022048
2019-10-25 | 1.0129 | -0.22449 | 1.4983 | 23.9 | 0.17816 | 3.0562 | 3.802 | 2.2952 | 3.0486 | 2.5284 | 2.3424 | 1.7812 | 0.732 | 0.56364 | 0.91902 | -0.35538
2019-10-26 | 1.0134 | -0.23034 | 1.4964 | 23.6 | 0.17538 | 4.1676 | 3.6713 | 2.2952 | 2.9832 | 2.2689 | 2.3712 | 1.8031 | 1.0374 | 0.79881 | 2.0974 | -1.2986
2019-10-27 | 1.0139 | -0.23613 | 1.4944 | 25.9 | 0.19768 | 2.2227 | 4.544 | 2.4266 | 3.4853 | 2.093 | 2.3996 | 1.8247 | 1.6497 | 1.2703 | 4.7021 | -3.4318
2019-10-28 | 1.0144 | -0.24184 | 1.4925 | 25.6 | 0.19464 | 2.2227 | 4.4164 | 2.4116 | 3.414 | 2.2531 | 2.4275 | 1.8459 | 1.5172 | 1.1683 | 3.8598 | -2.6915
2019-10-29 | 1.0149 | -0.24748 | 1.4906 | 25.8 | 0.19666 | 1.667 | 4.3663 | 2.5023 | 3.4343 | 2.1608 | 2.455 | 1.8668 | 1.3809 | 1.0633 | 3.4145 | -2.3512
2019-10-30 | 1.0154 | -0.25305 | 1.4887 | 24.35 | 0.1824 | 2.2227 | 3.8689 | 2.3821 | 3.1255 | 2.4162 | 2.4819 | 1.8872 | 0.93072 | 0.71665 | 1.4861 | -0.76941
2019-10-31 | 1.0159 | -0.25855 | 1.4869 | 24.9 | 0.1877 | 3.0562 | 4.0756 | 2.4116 | 3.2436 | 2.4133 | 2.5084 | 1.9074 | 0.62709 | 0.48286 | 0.44549 | 0.037372
2019-11-01 | 1.0164 | -0.26396 | 1.485 | 24.15 | 0.18051 | 1.9449 | 3.8689 | 2.3238 | 3.0964 | 2.4026 | 2.5343 | 1.9271 | 0.63358 | 0.48786 | 0.44273 | 0.04513
2019-11-02 | 1.0169 | -0.2693 | 1.4832 | 22 | 0.16115 | 2.2227 | 3.8465 | 1.7837 | 2.8151 | 1.5723 | 2.5598 | 1.9465 | 1.7599 | 1.3551 | 5.3422 | -3.9871
2019-11-03 | 1.0174 | -0.27456 | 1.4814 | 22.45 | 0.16504 | 2.7784 | 3.7799 | 1.9255 | 2.8527 | 1.3967 | 2.5847 | 1.9654 | 1.777 | 1.3683 | 5.7012 | -4.3329
2019-11-04 | 1.0179 | -0.27974 | 1.4796 | 22.7 | 0.16725 | 3.0562 | 3.8465 | 1.95 | 2.8983 | 1.8698 | 2.6092 | 1.984 | 1.6308 | 1.2557 | 4.2485 | -2.9929
2019-11-05 | 1.0183 | -0.28483 | 1.4778 | 20.3 | 0.14711 | 2.7784 | 2.7422 | 2.064 | 2.4031 | 2.1574 | 2.6332 | 2.0023 | 0.65829 | 0.50688 | 0.4587 | 0.048186
2019-11-06 | 1.0188 | -0.28984 | 1.4761 | 22.15 | 0.16244 | 2.5006 | 3.5031 | 2.0126 | 2.7579 | 1.9709 | 2.6566 | 2.0201 | 0.83019 | 0.63925 | 1.0971 | -0.45788
2019-11-07 | 1.0193 | -0.29477 | 1.4744 | 22.3 | 0.16374 | 3.3341 | 3.5863 | 2 | 2.7931 | 1.8677 | 2.6796 | 2.0375 | 0.83736 | 0.64477 | 1.1395 | -0.49472
2019-11-08 | 1.0197 | -0.2996 | 1.4727 | 22.95 | 0.16947 | 3.0562 | 4.0522 | 1.9012 | 2.9767 | 1.8643 | 2.702 | 2.0546 | 1.1821 | 0.91023 | 2.4006 | -1.4903
2019-11-09 | 1.0202 | -0.30435 | 1.471 | 22.45 | 0.16504 | 3.0562 | 3.8914 | 1.8653 | 2.8783 | 1.6825 | 2.7239 | 2.0713 | 1.7024 | 1.3109 | 4.5163 | -3.2054
2019-11-10 | 1.0206 | -0.30901 | 1.4694 | 22.1 | 0.162 | 2.7784 | 3.8689 | 1.7952 | 2.832 | 1.5252 | 2.7453 | 2.0875 | 1.7158 | 1.3212 | 4.7428 | -3.4216
2019-11-11 | 1.0211 | -0.31358 | 1.4678 | 24.15 | 0.18051 | 3.0562 | 4.2675 | 2.0901 | 3.1788 | 2.0828 | 2.7662 | 2.1034 | 1.7289 | 1.3312 | 4.0241 | -2.6929
2019-11-12 | 1.0215 | -0.31805 | 1.4662 | 24.1 | 0.18003 | 2.5006 | 4.3166 | 2.051 | 3.1838 | 1.8039 | 2.7866 | 2.1189 | 1.9158 | 1.4751 | 5.078 | -3.6029
2019-11-13 | 1.0219 | -0.32243 | 1.4647 | 24.05 | 0.17956 | 2.7784 | 4.2675 | 2.064 | 3.1657 | 1.8937 | 2.8064 | 2.134 | 1.9294 | 1.4857 | 4.9196 | -3.4339
2019-11-14 | 1.0224 | -0.32671 | 1.4632 | 24.15 | 0.18051 | 2.7784 | 4.2675 | 2.0901 | 3.1788 | 2.0828 | 2.8258 | 2.1487 | 1.7661 | 1.3599 | 4.0241 | -2.6642
2019-11-15 | 1.0228 | -0.3309 | 1.4617 | 24.1 | 0.18003 | 2.5006 | 4.3166 | 2.051 | 3.1838 | 1.8039 | 2.8446 | 2.163 | 1.9557 | 1.5059 | 5.078 | -3.5721
2019-11-16 | 1.0232 | -0.33499 | 1.4602 | 24.05 | 0.17956 | 2.7784 | 4.2675 | 2.064 | 3.1657 | 1.8937 | 2.8629 | 2.177 | 1.9683 | 1.5156 | 4.9196 | -3.404
2019-11-17 | 1.0236 | -0.33898 | 1.4588 | 22.65 | 0.1668 | 2.7784 | 4.0057 | 1.8534 | 2.9296 | 1.5374 | 2.8807 | 2.1905 | 2.1605 | 1.6636 | 6.149 | -4.4854
2019-11-18 | 1.024 | -0.34287 | 1.4574 | 22.95 | 0.16947 | 4.1676 | 4.0756 | 1.8892 | 2.9824 | 1.6883 | 2.898 | 2.2036 | 1.2679 | 0.97627 | 2.55 | -1.5737
2019-11-19 | 1.0244 | -0.34665 | 1.456 | 23 | 0.16992 | 3.6119 | 4.1706 | 1.8534 | 3.012 | 1.7157 | 2.9148 | 2.2164 | 1.4574 | 1.1222 | 3.1863 | -2.0641
2019-11-20 | 1.0247 | -0.35034 | 1.4547 | 24.15 | 0.18051 | 3.3341 | 4.2675 | 2.0901 | 3.1788 | 2.0828 | 2.931 | 2.2287 | 1.8319 | 1.4106 | 4.0241 | -2.6135
2019-11-21 | 1.0251 | -0.35392 | 1.4534 | 24.1 | 0.18003 | 2.5006 | 4.3166 | 2.051 | 3.1838 | 1.8039 | 2.9468 | 2.2407 | 2.0259 | 1.5599 | 5.078 | -3.5181
2019-11-22 | 1.0255 | -0.3574 | 1.4521 | 24.05 | 0.17956 | 2.7784 | 4.2675 | 2.064 | 3.1657 | 1.8937 | 2.962 | 2.2523 | 2.0364 | 1.568 | 4.9196 | -3.3516
2019-11-23 | 1.0258 | -0.36077 | 1.4509 | 20.85 | 0.15153 | 2.7784 | 3.2248 | 1.8653 | 2.545 | 2.0026 | 2.9767 | 2.2635 | 1.1163 | 0.85952 | 1.6436 | -0.78413
2019-11-24 | 1.0262 | -0.36403 | 1.4497 | 22.15 | 0.16244 | 3.0562 | 3.6713 | 1.9133 | 2.7923 | 1.9047 | 2.9909 | 2.2743 | 1.6824 | 1.2954 | 3.5573 | -2.2618
2019-11-25 | 1.0265 | -0.36719 | 1.4486 | 22.55 | 0.16592 | 3.0562 | 4.0057 | 1.8299 | 2.9178 | 1.7597 | 3.0046 | 2.2847 | 1.8779 | 1.4459 | 4.4064 | -2.9605
2019-11-26 | 1.0269 | -0.37023 | 1.4474 | 24.15 | 0.18051 | 2.7784 | 4.2675 | 2.0901 | 3.1788 | 2.0828 | 3.0177 | 2.2947 | 1.8861 | 1.4523 | 4.0241 | -2.5718
2019-11-27 | 1.0272 | -0.37317 | 1.4464 | 24.1 | 0.18003 | 2.5006 | 4.3166 | 2.051 | 3.1838 | 1.8039 | 3.0304 | 2.3043 | 2.0834 | 1.6042 | 5.078 | -3.4738
2019-11-28 | 1.0275 | -0.376 | 1.4453 | 24.05 | 0.17956 | 2.7784 | 4.2675 | 2.064 | 3.1657 | 1.8937 | 3.0426 | 2.3136 | 2.0918 | 1.6107 | 4.9196 | -3.3089
2019-11-29 | 1.0278 | -0.37871 | 1.4443 | 22.95 | 0.16947 | 2.7784 | 4.0057 | 1.9255 | 2.9656 | 1.7041 | 3.0542 | 2.3224 | 1.718 | 1.3229 | 3.8542 | -2.5314
2019-11-30 | 1.0281 | -0.38131 | 1.4433 | 23.1 | 0.17082 | 3.3341 | 4.0756 | 1.9255 | 3.0006 | 1.5251 | 3.0654 | 2.3309 | 1.7243 | 1.3277 | 4.1049 | -2.7772
2019-12-01 | 1.0284 | -0.3838 | 1.4424 | 22.9 | 0.16902 | 3.3341 | 4.0057 | 1.9133 | 2.9595 | 1.5151 | 3.076 | 2.339 | 1.538 | 1.1843 | 3.4048 | -2.2205
2019-12-02 | 1.0287 | -0.38618 | 1.4415 | 20.3 | 0.14711 | 3.0562 | 2.7422 | 2.064 | 2.4031 | 2.1574 | 3.0862 | 2.3467 | 0.77154 | 0.59409 | 0.4587 | 0.13539
2019-12-03 | 1.029 | -0.38844 | 1.4407 | 22.15 | 0.16244 | 2.5006 | 3.5031 | 2.0126 | 2.7579 | 1.9709 | 3.0958 | 2.3541 | 0.96744 | 0.74493 | 1.0971 | -0.3522
2019-12-04 | 1.0292 | -0.39059 | 1.4399 | 22.3 | 0.16374 | 3.3341 | 3.5863 | 2 | 2.7931 | 1.8677 | 3.105 | 2.361 | 0.9703 | 0.74713 | 1.1395 | -0.39236
2019-12-05 | 1.0295 | -0.39262 | 1.4391 | 24.35 | 0.1824 | 3.0562 | 4.1706 | 2.1974 | 3.184 | 1.9898 | 3.1136 | 2.3676 | 0.7784 | 0.59937 | 0.51474 | 0.084627
2019-12-06 | 1.0297 | -0.39453 | 1.4384 | 22.5 | 0.16548 | 2.7784 | 3.4417 | 2.1432 | 2.7924 | 1.8497 | 3.1218 | 2.3738 | 0.78044 | 0.60094 | 0.52653 | 0.074409
2019-12-07 | 1.03 | -0.39633 | 1.4377 | 22.5 | 0.16548 | 2.2227 | 3.8689 | 1.8892 | 2.879 | 1.9346 | 3.1294 | 2.3796 | 1.1735 | 0.90362 | 1.7228 | -0.81916
2019-12-08 | 1.0302 | -0.39801 | 1.4371 | 22.4 | 0.16461 | 3.6119 | 3.758 | 1.9255 | 2.8417 | 1.8454 | 3.1366 | 2.385 | 1.5683 | 1.2076 | 3.0202 | -1.8127
2019-12-09 | 1.0304 | -0.39957 | 1.4365 | 22.15 | 0.16244 | 2.5006 | 3.6499 | 1.9255 | 2.7877 | 1.8925 | 3.1432 | 2.3901 | 1.7681 | 1.3614 | 3.572 | -2.2106
2019-12-10 | 1.0307 | -0.40102 | 1.436 | 22.75 | 0.16769 | 2.5006 | 3.914 | 1.9255 | 2.9197 | 1.5471 | 3.1494 | 2.3948 | 1.7715 | 1.3641 | 4.054 | -2.6899
2019-12-11 | 1.0309 | -0.40234 | 1.4355 | 22.8 | 0.16813 | 1.9449 | 4.0756 | 1.8534 | 2.9645 | 1.4915 | 3.1551 | 2.3991 | 1.9719 | 1.5184 | 4.8438 | -3.3254
2019-12-12 | 1.0311 | -0.40355 | 1.435 | 22.6 | 0.16636 | 2.7784 | 3.9368 | 1.8772 | 2.907 | 1.5549 | 3.1603 | 2.4031 | 1.9752 | 1.5209 | 4.7264 | -3.2055
2019-12-13 | 1.0313 | -0.40463 | 1.4346 | 22.8 | 0.16813 | 4.1676 | 3.9826 | 1.9012 | 2.9419 | 1.7053 | 3.165 | 2.4066 | 1.3847 | 1.0662 | 2.5295 | -1.4633
2019-12-14 | 1.0314 | -0.4056 | 1.4342 | 23.5 | 0.17446 | 3.8898 | 4.2188 | 1.95 | 3.0844 | 1.7438 | 3.1692 | 2.4099 | 1.5846 | 1.2201 | 3.1763 | -1.9562
2019-12-15 | 1.0316 | -0.40644 | 1.4339 | 22.95 | 0.16947 | 3.6119 | 4.0057 | 1.9255 | 2.9656 | 1.7041 | 3.1729 | 2.4127 | 1.7848 | 1.3743 | 3.8542 | -2.48
2019-12-16 | 1.0318 | -0.40717 | 1.4336 | 23.1 | 0.17082 | 3.3341 | 4.0756 | 1.9255 | 3.0006 | 1.5251 | 3.1761 | 2.4151 | 1.7866 | 1.3757 | 4.1049 | -2.7293
2019-12-17 | 1.0319 | -0.40777 | 1.4334 | 22.8 | 0.16813 | 3.3341 | 4.0522 | 1.8653 | 2.9587 | 1.5053 | 3.1789 | 2.4172 | 1.7881 | 1.3769 | 4.1165 | -2.7397
2019-12-18 | 1.032 | -0.40826 | 1.4332 | 22.95 | 0.16947 | 2.7784 | 4.0057 | 1.9255 | 2.9656 | 1.5848 | 3.1812 | 2.419 | 1.9882 | 1.5309 | 4.7005 | -3.1696
2019-12-19 | 1.0322 | -0.40862 | 1.4331 | 23.05 | 0.17037 | 2.5006 | 4.0522 | 1.9255 | 2.9888 | 1.4691 | 3.1829 | 2.4203 | 2.1883 | 1.685 | 5.611 | -3.926
2019-12-20 | 1.0323 | -0.40886 | 1.433 | 23.1 | 0.17082 | 2.5006 | 4.0522 | 1.9377 | 2.995 | 1.3511 | 3.1842 | 2.4213 | 0.79605 | 0.61296 | 0.62993 | -0.016972
2019-12-21 | 1.0324 | -0.40899 | 1.433 | 22.65 | 0.1668 | 2.5006 | 4.0522 | 1.8299 | 2.9411 | 1.5648 | 3.185 | 2.4219 | 1.7916 | 1.3795 | 4.0266 | -2.6471
2019-12-22 | 1.0325 | -0.40898 | 1.433 | 22.25 | 0.1633 | 3.3341 | 3.8242 | 1.8534 | 2.8388 | 1.5911 | 3.1853 | 2.4221 | 1.9908 | 1.5329 | 4.6459 | -3.113
2019-12-23 | 1.0326 | -0.40886 | 1.433 | 20.85 | 0.15153 | 3.3341 | 3.2248 | 1.8653 | 2.545 | 2.0026 | 3.1852 | 2.422 | 1.1944 | 0.91972 | 1.6436 | -0.72393
2019-12-24 | 1.0327 | -0.40862 | 1.4331 | 22.15 | 0.16244 | 3.0562 | 3.6713 | 1.9133 | 2.7923 | 1.9047 | 3.1845 | 2.4215 | 1.7913 | 1.3793 | 3.5573 | -2.178
2019-12-25 | 1.0328 | -0.40826 | 1.4332 | 22.55 | 0.16592 | 3.0562 | 4.0057 | 1.8299 | 2.9178 | 1.7597 | 3.1834 | 2.4206 | 1.9896 | 1.532 | 4.4064 | -2.8744
2019-12-26 | 1.0328 | -0.40777 | 1.4334 | 20.85 | 0.15153 | 2.7784 | 3.2248 | 1.8653 | 2.545 | 2.0026 | 3.1817 | 2.4194 | 1.1931 | 0.91872 | 1.6436 | -0.72493
2019-12-27 | 1.0329 | -0.40717 | 1.4336 | 22.15 | 0.16244 | 3.0562 | 3.6713 | 1.9133 | 2.7923 | 1.9047 | 3.1796 | 2.4178 | 1.7885 | 1.3772 | 3.5573 | -2.1801
2019-12-28 | 1.0329 | -0.40644 | 1.4339 | 22.55 | 0.16592 | 3.0562 | 4.0057 | 1.8299 | 2.9178 | 1.7597 | 3.177 | 2.4158 | 1.9856 | 1.5289 | 4.4064 | -2.8775
2019-12-29 | 1.033 | -0.40559 | 1.4342 | 22.5 | 0.16548 | 2.7784 | 3.8689 | 1.8892 | 2.879 | 1.9346 | 3.1739 | 2.4134 | 1.1902 | 0.91645 | 1.7228 | -0.80633
2019-12-30 | 1.033 | -0.40463 | 1.4346 | 22.4 | 0.16461 | 3.6119 | 3.8465 | 1.8772 | 2.8618 | 1.9125 | 3.1703 | 2.4107 | 0.99071 | 0.76284 | 1.1244 | -0.36158
2019-12-31 | 1.033 | -0.40354 | 1.435 | 22.15 | 0.16244 | 3.6119 | 3.802 | 1.8416 | 2.8218 | 1.765 | 3.1662 | 2.4076 | 0.98943 | 0.76186 | 1.179 | -0.41715
2020-01-01 | 1.033 | -0.40233 | 1.4355 | 21.35 | 0.15565 | 3.0562 | 3.6928 | 1.7164 | 2.7046 | 1.5884 | 3.1616 | 2.4041 | 1.5808 | 1.2172 | 3.2527 | -2.0354
2020-01-02 | 1.033 | -0.40101 | 1.436 | 22.5 | 0.16548 | 3.3341 | 3.7799 | 1.9377 | 2.8588 | 1.8262 | 3.1565 | 2.4002 | 1.9728 | 1.5191 | 4.3009 | -2.7818
2020-01-03 | 1.033 | -0.39956 | 1.4365 | 22 | 0.16115 | 5.5568 | 3.5653 | 1.9377 | 2.7515 | 2.1392 | 3.1509 | 2.396 | 1.7724 | 1.3647 | 3.2699 | -1.9052
2020-01-04 | 1.033 | -0.398 | 1.4371 | 22.5 | 0.16548 | 3.0562 | 4.0057 | 1.8183 | 2.912 | 1.7597 | 3.1449 | 2.3913 | 1.769 | 1.3621 | 3.7603 | -2.3982
2020-01-05 | 1.0329 | -0.39632 | 1.4377 | 22 | 0.16115 | 1.9449 | 3.7799 | 1.8183 | 2.7991 | 1.729 | 3.1383 | 2.3863 | 1.9614 | 1.5103 | 4.4181 | -2.9079
2020-01-06 | 1.0329 | -0.39452 | 1.4384 | 21.5 | 0.1569 | 2.7784 | 3.7799 | 1.7053 | 2.7426 | 1.4681 | 3.1312 | 2.381 | 2.3484 | 1.8083 | 6.1988 | -4.3906
2020-01-07 | 1.0328 | -0.39261 | 1.4391 | 23 | 0.16992 | 3.6119 | 4.0057 | 1.9377 | 2.9717 | 1.7519 | 3.1236 | 2.3752 | 1.9523 | 1.5032 | 4.4433 | -2.9401
2020-01-08 | 1.0328 | -0.39058 | 1.4399 | 24 | 0.17909 | 3.0562 | 4.0057 | 2.1974 | 3.1015 | 1.9683 | 3.1155 | 2.3691 | 1.9472 | 1.4994 | 4.177 | -2.6777
2020-01-09 | 1.0327 | -0.38843 | 1.4407 | 24.5 | 0.18384 | 3.8898 | 4.2431 | 2.1974 | 3.2202 | 1.8242 | 3.1069 | 2.3625 | 1.9418 | 1.4952 | 4.4213 | -2.9261
2020-01-10 | 1.0326 | -0.38617 | 1.4415 | 22.5 | 0.16548 | 3.8898 | 3.5653 | 2.064 | 2.8147 | 1.883 | 3.0978 | 2.3556 | 1.7425 | 1.3418 | 3.599 | -2.2572
2020-01-11 | 1.0325 | -0.38379 | 1.4424 | 22 | 0.16115 | 2.2227 | 3.7799 | 1.8183 | 2.7991 | 1.5156 | 3.0882 | 2.3483 | 2.1232 | 1.6348 | 5.4446 | -3.8098
2020-01-12 | 1.0324 | -0.3813 | 1.4433 | 22 | 0.16115 | 3.3341 | 3.7799 | 1.8183 | 2.7991 | 1.235 | 3.0781 | 2.3406 | 2.3086 | 1.7776 | 6.7527 | -4.9751
2020-01-13 | 1.0323 | -0.3787 | 1.4443 | 22 | 0.16115 | 2.7784 | 3.7799 | 1.8183 | 2.7991 | 0.77179 | 3.0675 | 2.3325 | 2.3006 | 1.7715 | 7.946 | -6.1745
2020-01-14 | 1.0322 | -0.37598 | 1.4453 | 23.5 | 0.17446 | 1.9449 | 4.2431 | 1.9377 | 3.0904 | 1.2584 | 3.0563 | 2.324 | 1.9102 | 1.4709 | 5.2927 | -3.8218
2020-01-15 | 1.032 | -0.37315 | 1.4464 | 24 | 0.17909 | 2.7784 | 4.4926 | 1.9377 | 3.2152 | 1.4041 | 3.0447 | 2.3152 | 1.7126 | 1.3187 | 4.3321 | -3.0134
2020-01-16 | 1.0319 | -0.37022 | 1.4474 | 22.5 | 0.16548 | 3.8898 | 4.2431 | 1.7053 | 2.9742 | 1.1697 | 3.0325 | 2.3059 | 2.0848 | 1.6053 | 6.1748 | -4.5695
2020-01-17 | 1.0318 | -0.36717 | 1.4486 | 22.5 | 0.16548 | 5.0011 | 4.2431 | 1.7053 | 2.9742 | 1.3015 | 3.0198 | 2.2963 | 2.0761 | 1.5986 | 5.9028 | -4.3042
2020-01-18 | 1.0316 | -0.36401 | 1.4497 | 22.5 | 0.16548 | 3.8898 | 4.0057 | 1.8183 | 2.912 | 1.5192 | 3.0066 | 2.2862 | 2.2549 | 1.7363 | 6.1753 | -4.439
2020-01-19 | 1.0314 | -0.36075 | 1.4509 | 23.5 | 0.17446 | 4.1676 | 4.2431 | 1.9377 | 3.0904 | 1.6643 | 2.9928 | 2.2758 | 1.6835 | 1.2963 | 3.9375 | -2.6412
2020-01-20 | 1.0313 | -0.35738 | 1.4521 | 23 | 0.16992 | 3.8898 | 4.0057 | 1.9377 | 2.9717 | 1.6357 | 2.9786 | 2.2649 | 1.8616 | 1.4334 | 4.6229 | -3.1895
2020-01-21 | 1.0311 | -0.3539 | 1.4534 | 24 | 0.17909 | 2.2227 | 4.2431 | 2.064 | 3.1535 | 1.6008 | 2.9638 | 2.2537 | 2.0376 | 1.5689 | 5.4341 | -3.8651
2020-01-22 | 1.0309 | -0.35032 | 1.4547 | 24.5 | 0.18384 | 3.6119 | 4.4926 | 2.064 | 3.2783 | 1.5171 | 2.9485 | 2.242 | 2.2113 | 1.7027 | 6.3484 | -4.6457
2020-01-23 | 1.0307 | -0.34663 | 1.456 | 24.5 | 0.18384 | 4.4454 | 4.4926 | 2.064 | 3.2783 | 1.4515 | 2.9326 | 2.23 | 2.1995 | 1.6936 | 6.4911 | -4.7976
2020-01-24 | 1.0304 | -0.34285 | 1.4574 | 25 | 0.18868 | 3.6119 | 4.4926 | 2.1974 | 3.345 | 1.2772 | 2.9162 | 2.2175 | 2.0049 | 1.5438 | 6.1471 | -4.6033
2020-01-25 | 1.0302 | -0.33896 | 1.4588 | 25 | 0.18868 | 2.7784 | 4.4926 | 2.1974 | 3.345 | 1.2777 | 2.8993 | 2.2046 | 1.4497 | 1.1162 | 3.796 | -2.6797
2020-01-26 | 1.03 | -0.33497 | 1.4602 | 24.5 | 0.18384 | 2.2227 | 4.4926 | 2.064 | 3.2783 | 1.1844 | 2.8819 | 2.1914 | 1.9813 | 1.5256 | 6.3053 | -4.7797
2020-01-27 | 1.0297 | -0.33088 | 1.4617 | 25.5 | 0.19364 | 2.5006 | 4.7548 | 2.1974 | 3.4761 | 1.2242 | 2.8639 | 2.1777 | 2.1479 | 1.6539 | 7.1074 | -5.4535
2020-01-28 | 1.0295 | -0.32669 | 1.4632 | 26.5 | 0.20387 | 2.7784 | 5.0301 | 2.3383 | 3.6842 | 1.3922 | 2.8454 | 2.1637 | 1.7784 | 1.3694 | 5.2645 | -3.8952
2020-01-29 | 1.0292 | -0.3224 | 1.4647 | 25.5 | 0.19364 | 4.7233 | 5.0301 | 2.064 | 3.5471 | 1.1847 | 2.8264 | 2.1492 | 1.9431 | 1.4962 | 6.3957 | -4.8994
2020-01-30 | 1.029 | -0.31803 | 1.4662 | 24 | 0.17909 | 3.8898 | 4.4926 | 1.9377 | 3.2152 | 1.1517 | 2.8068 | 2.1343 | 2.1051 | 1.6209 | 7.1444 | -5.5235
2020-01-31 | 1.0287 | -0.31355 | 1.4678 | 24.5 | 0.18384 | 3.0562 | 4.7548 | 1.9377 | 3.3463 | 1.0982 | 2.7867 | 2.119 | 2.0901 | 1.6093 | 7.3301 | -5.7208
2020-02-01 | 1.0284 | -0.30898 | 1.4694 | 24 | 0.17909 | 2.7784 | 4.4926 | 1.9377 | 3.2152 | 1.2393 | 2.7661 | 2.1034 | 1.9017 | 1.4643 | 6.1494 | -4.685
2020-02-02 | 1.0281 | -0.30433 | 1.4711 | 24 | 0.17909 | 3.8898 | 4.7548 | 1.8183 | 3.2865 | 1.3804 | 2.745 | 2.0873 | 1.544 | 1.1889 | 4.3715 | -3.1826
2020-02-03 | 1.0278 | -0.29958 | 1.4727 | 24 | 0.17909 | 5.5568 | 4.4926 | 1.9377 | 3.2152 | 1.4094 | 2.7233 | 2.0708 | 1.702 | 1.3106 | 5.0641 | -3.7535
2020-02-04 | 1.0275 | -0.29474 | 1.4744 | 24 | 0.17909 | 5.279 | 4.4926 | 1.9377 | 3.2152 | 1.3037 | 2.7011 | 2.0539 | 1.5193 | 1.1699 | 4.4825 | -3.3126
2020-02-05 | 1.0272 | -0.28981 | 1.4761 | 23.5 | 0.17446 | 4.4454 | 4.2431 | 1.9377 | 3.0904 | 1.388 | 2.6783 | 2.0366 | 1.3392 | 1.0312 | 3.5848 | -2.5537
2020-02-06 | 1.0269 | -0.2848 | 1.4778 | 24.5 | 0.18384 | 4.4454 | 4.4926 | 2.064 | 3.2783 | 1.3671 | 2.6551 | 2.0189 | 1.1616 | 0.89442 | 2.904 | -2.0096
2020-02-07 | 1.0265 | -0.27971 | 1.4796 | 26 | 0.1987 | 3.8898 | 4.7548 | 2.3383 | 3.5465 | 1.3079 | 2.6313 | 2.0008 | 1.1512 | 0.88641 | 3.0219 | -2.1355
2020-02-08 | 1.0262 | -0.27453 | 1.4814 | 25 | 0.18868 | 5.0011 | 4.7548 | 2.064 | 3.4094 | 1.6267 | 2.607 | 1.9823 | 1.3035 | 1.0037 | 3.3747 | -2.371
2020-02-09 | 1.0258 | -0.26927 | 1.4832 | 24.5 | 0.18384 | 4.7233 | 4.7548 | 1.9377 | 3.3463 | 1.3941 | 2.5821 | 1.9635 | 1.7752 | 1.3669 | 5.8761 | -4.5092
2020-02-10 | 1.0255 | -0.26393 | 1.485 | 22.5 | 0.16548 | 3.3341 | 3.7799 | 1.9377 | 2.8588 | 1.6735 | 2.5568 | 1.9442 | 1.1186 | 0.86132 | 2.5455 | -1.6842
2020-02-11 | 1.0251 | -0.25852 | 1.4869 | 22 | 0.16115 | 4.1676 | 3.7799 | 1.8183 | 2.7991 | 1.6422 | 2.5309 | 1.9245 | 1.4236 | 1.0962 | 3.8861 | -2.7899
2020-02-12 | 1.0247 | -0.25302 | 1.4887 | 23 | 0.16992 | 3.8898 | 4.0057 | 1.9377 | 2.9717 | 1.7158 | 2.5045 | 1.9045 | 1.4088 | 1.0848 | 3.8414 | -2.7566
2020-02-13 | 1.0244 | -0.24745 | 1.4906 | 22 | 0.16115 | 3.6119 | 3.5653 | 1.9377 | 2.7515 | 1.6195 | 2.4777 | 1.884 | 1.5485 | 1.1924 | 4.5825 | -3.3901
2020-02-14 | 1.024 | -0.24181 | 1.4925 | 25 | 0.18868 | 2.5006 | 4.4926 | 2.1974 | 3.345 | 0.95662 | 2.4503 | 1.8632 | 1.3783 | 1.0613 | 5.1165 | -4.0552
2020-02-15 | 1.0236 | -0.2361 | 1.4945 | 25.5 | 0.19364 | 2.7784 | 4.7548 | 2.1974 | 3.4761 | 0.70999 | 2.4224 | 1.842 | 1.2112 | 0.93263 | 4.6704 | -3.7378
2020-02-16 | 1.0232 | -0.23031 | 1.4964 | 26 | 0.1987 | 2.7784 | 5.0301 | 2.1974 | 3.6138 | 0.91417 | 2.394 | 1.8204 | 1.7955 | 1.3826 | 7.9722 | -6.5896
2020-02-17 | 1.0228 | -0.22446 | 1.4984 | 26 | 0.1987 | 2.5006 | 5.0301 | 2.1974 | 3.6138 | 1.0272 | 2.3652 | 1.7985 | 1.7739 | 1.3659 | 7.6614 | -6.2955
2020-02-18 | 1.0224 | -0.21854 | 1.5003 | 26.5 | 0.20387 | 3.3341 | 5.0301 | 2.3383 | 3.6842 | 1.0894 | 2.3358 | 1.7762 | 1.7519 | 1.3489 | 7.5446 | -6.1957
2020-02-19 | 1.0219 | -0.21256 | 1.5023 | 24.5 | 0.18384 | 2.7784 | 5.0301 | 1.8183 | 3.4242 | 0.68365 | 2.306 | 1.7535 | 1.0089 | 0.77683 | 3.7011 | -2.9243
2020-02-20 | 1.0215 | -0.20651 | 1.5043 | 24.5 | 0.18384 | 3.0562 | 4.7548 | 1.9377 | 3.3463 | 1.0436 | 2.2757 | 1.7304 | 1.5645 | 1.2047 | 6.6256 | -5.4209
2020-02-21 | 1.0211 | -0.2004 | 1.5064 | 24.5 | 0.18384 | 3.8898 | 4.7548 | 1.9377 | 3.3463 | 1.0022 | 2.2449 | 1.707 | 1.6837 | 1.2964 | 7.5788 | -6.2824
2020-02-22 | 1.0206 | -0.19424 | 1.5084 | 23.5 | 0.17446 | 5.0011 | 4.4926 | 1.8183 | 3.1554 | 1.0803 | 2.2137 | 1.6833 | 1.6603 | 1.2784 | 7.2771 | -5.9987
2020-02-23 | 1.0202 | -0.18801 | 1.5104 | 24.5 | 0.18384 | 4.4454 | 4.7548 | 1.9377 | 3.3463 | 1.1043 | 2.182 | 1.6592 | 1.6365 | 1.2601 | 7.3145 | -6.0544
2020-02-24 | 1.0197 | -0.18173 | 1.5125 | 25 | 0.18868 | 4.4454 | 5.0301 | 1.9377 | 3.4839 | 1.0514 | 2.1499 | 1.6348 | 1.6124 | 1.2415 | 7.504 | -6.2624
2020-02-25 | 1.0193 | -0.1754 | 1.5146 | 26.5 | 0.20387 | 4.7233 | 5.3193 | 2.1974 | 3.7583 | 1.1848 | 2.1173 | 1.61 | 1.0586 | 0.81516 | 4.0032 | -3.188
2020-02-26 | 1.0188 | -0.16901 | 1.5167 | 25 | 0.18868 | 3.6119 | 4.7548 | 2.064 | 3.4094 | 1.2817 | 2.0843 | 1.5849 | 1.4329 | 1.1034 | 6.143 | -5.0396
2020-02-27 | 1.0183 | -0.16258 | 1.5188 | 25.5 | 0.19364 | 2.2227 | 4.7548 | 2.1974 | 3.4761 | 1.4092 | 2.0509 | 1.5595 | 1.41 | 1.0857 | 5.9194 | -4.8337
2020-02-28 | 1.0179 | -0.15609 | 1.5209 | 23.5 | 0.17446 | 2.5006 | 4.4926 | 1.8183 | 3.1554 | 1.1322 | 2.017 | 1.5337 | 1.5128 | 1.1648 | 7.1479 | -5.9831
2020-02-29 | 1.0174 | -0.14956 | 1.523 | 24.5 | 0.18384 | 3.3341 | 4.7548 | 1.9377 | 3.3463 | 1.2012 | 1.9828 | 1.5077 | 1.4871 | 1.145 | 7.0749 | -5.9298
2020-03-01 | 1.0169 | -0.14299 | 1.5251 | 25.5 | 0.19364 | 3.8898 | 4.7548 | 2.1974 | 3.4761 | 1.2444 | 1.9481 | 1.4813 | 0.97406 | 0.75002 | 3.8667 | -3.1167
2020-03-02 | 1.0164 | -0.13637 | 1.5273 | 25.5 | 0.19364 | 3.6119 | 4.7548 | 2.1974 | 3.4761 | 1.5061 | 1.9131 | 1.4547 | 0.83697 | 0.64447 | 2.8077 | -2.1632
2020-03-03 | 1.0159 | -0.12971 | 1.5294 | 22 | 0.16115 | 2.7784 | 3.5653 | 1.9377 | 2.7515 | 1.4141 | 1.8777 | 1.4278 | 0.93883 | 0.7229 | 3.4778 | -2.7549
2020-03-04 | 1.0154 | -0.12302 | 1.5316 | 26 | 0.1987 | 1.9449 | 5.0301 | 2.1974 | 3.6138 | 1.1232 | 1.8419 | 1.4006 | 0.92094 | 0.70912 | 4.0597 | -3.3506
2020-03-05 | 1.0149 | -0.11628 | 1.5338 | 27 | 0.20916 | 2.2227 | 5.3193 | 2.3383 | 3.8288 | 0.9388 | 1.8057 | 1.3731 | 1.3543 | 1.0428 | 8.0089 | -6.9661
2020-03-06 | 1.0144 | -0.10952 | 1.5359 | 29.5 | 0.23736 | 2.7784 | 6.2748 | 2.6439 | 4.4594 | 1.2076 | 1.7692 | 1.3453 | 1.1058 | 0.85144 | 5.8391 | -4.9877
2020-03-07 | 1.0139 | -0.10272 | 1.5381 | 25.5 | 0.19364 | 5.279 | 5.0301 | 2.064 | 3.5471 | 1.2847 | 1.7324 | 1.3173 | 1.0828 | 0.83372 | 5.3931 | -4.5594
2020-03-08 | 1.0134 | -0.095888 | 1.5403 | 25 | 0.18868 | 3.8898 | 4.7548 | 2.064 | 3.4094 | 1.3953 | 1.6952 | 1.2891 | 1.0595 | 0.81584 | 5.1571 | -4.3413
2020-03-09 | 1.0129 | -0.08903 | 1.5425 | 26 | 0.1987 | 2.7784 | 4.7548 | 2.3383 | 3.5465 | 1.6392 | 1.6578 | 1.2606 | 0.72528 | 0.55846 | 2.7005 | -2.142
2020-03-10 | 1.0123 | -0.082145 | 1.5447 | 25.5 | 0.19364 | 3.6119 | 4.7548 | 2.1974 | 3.4761 | 1.6048 | 1.62 | 1.2318 | 1.0125 | 0.77962 | 4.8333 | -4.0537
2020-03-11 | 1.0118 | -0.075236 | 1.5469 | 27 | 0.20916 | 4.1676 | 5.0301 | 2.487 | 3.7586 | 1.6397 | 1.5819 | 1.2029 | 0.88984 | 0.68517 | 4.1594 | -3.4742
2020-03-12 | 1.0113 | -0.068305 | 1.5491 | 27 | 0.20916 | 4.1676 | 5.0301 | 2.487 | 3.7586 | 1.5766 | 1.5436 | 1.1737 | 0.67532 | 0.52 | 2.7955 | -2.2755
2020-03-13 | 1.0107 | -0.061354 | 1.5513 | 26 | 0.1987 | 3.0562 | 4.7548 | 2.3383 | 3.5465 | 1.4607 | 1.505 | 1.1444 | 0.94061 | 0.72427 | 5.1074 | -4.3831
2020-03-14 | 1.0102 | -0.054384 | 1.5535 | 27.5 | 0.21456 | 3.3341 | 5.6227 | 2.3383 | 3.9805 | 1.3294 | 1.4661 | 1.1148 | 0.82469 | 0.63501 | 4.6583 | -4.0232
2020-03-15 | 1.0097 | -0.047398 | 1.5558 | 27 | 0.20916 | 3.8898 | 5.6227 | 2.1974 | 3.91 | 1.1459 | 1.427 | 1.0851 | 0.80269 | 0.61807 | 4.9294 | -4.3114
2020-03-16 | 1.0091 | -0.040398 | 1.558 | 27 | 0.20916 | 3.3341 | 5.6227 | 2.1974 | 3.91 | 1.141 | 1.3877 | 1.0552 | 0.95402 | 0.7346 | 6.627 | -5.8924
2020-03-17 | 1.0086 | -0.033386 | 1.5602 | 27.5 | 0.21456 | 4.7233 | 5.3193 | 2.487 | 3.9031 | 1.2566 | 1.3481 | 1.0251 | 1.0111 | 0.77854 | 7.2191 | -6.4406
2020-03-18 | 1.008 | -0.026365 | 1.5624 | 28 | 0.22008 | 4.1676 | 5.6227 | 2.487 | 4.0548 | 1.1937 | 1.3084 | 0.99488 | 0.8995 | 0.69262 | 6.5886 | -5.896
2020-03-19 | 1.0075 | -0.019335 | 1.5647 | 28.5 | 0.22572 | 4.4454 | 5.941 | 2.487 | 4.214 | 1.0943 | 1.2684 | 0.96451 | 0.71349 | 0.54939 | 5.1162 | -4.5668
2020-03-20 | 1.0069 | -0.0123 | 1.5669 | 28.5 | 0.22572 | 2.2227 | 5.6227 | 2.6439 | 4.1333 | 1.2134 | 1.2283 | 0.93401 | 0.61416 | 0.4729 | 4.0671 | -3.5942
2020-03-21 | 1.0064 | -0.005261 | 1.5691 | 27 | 0.20916 | 3.0562 | 5.3193 | 2.3383 | 3.8288 | 1.2144 | 1.1881 | 0.90339 | 0.66828 | 0.51457 | 4.8102 | -4.2956
2020-03-22 | 1.0058 | 0.0017794 | 1.5714 | 27.5 | 0.21456 | 3.8898 | 5.6227 | 2.3383 | 3.9805 | 1.1371 | 1.1476 | 0.87266 | 0.86073 | 0.66276 | 7.5277 | -6.865
2020-03-23 | 1.0052 | 0.0088194 | 1.5736 | 28 | 0.22008 | 2.2227 | 5.941 | 2.3383 | 4.1396 | 1.2065 | 1.1071 | 0.84183 | 0.69193 | 0.53279 | 5.7295 | -5.1967
2020-03-24 | 1.0047 | 0.015857 | 1.5758 | 27.5 | 0.21456 | 3.0562 | 5.6227 | 2.3383 | 3.9805 | 1.3389 | 1.0664 | 0.81091 | 0.66652 | 0.51322 | 5.4376 | -4.9244
2020-03-25 | 1.0041 | 0.022889 | 1.5781 | 28.5 | 0.22572 | 3.8898 | 5.941 | 2.487 | 4.214 | 1.1661 | 1.0257 | 0.77992 | 0.64104 | 0.4936 | 5.8449 | -5.3513
2020-03-26 | 1.0035 | 0.029915 | 1.5803 | 28.5 | 0.22572 | 3.6119 | 5.941 | 2.487 | 4.214 | 1.1834 | 0.98482 | 0.74886 | 0.67706 | 0.52134 | 6.6592 | -6.1378
2020-03-27 | 1.003 | 0.036932 | 1.5825 | 28.5 | 0.22572 | 4.4454 | 5.6227 | 2.6439 | 4.1333 | 1.0812 | 0.9439 | 0.71774 | 0.47195 | 0.3634 | 4.2563 | -3.8929
2020-03-28 | 1.0024 | 0.043938 | 1.5847 | 29 | 0.23148 | 3.8898 | 6.2748 | 2.487 | 4.3809 | 0.99881 | 0.90293 | 0.68658 | 0.67719 | 0.52144 | 8.0603 | -7.5388
2020-03-29 | 1.0018 | 0.050931 | 1.587 | 29.5 | 0.23736 | 4.4454 | 5.941 | 2.8094 | 4.3752 | 1.0404 | 0.86191 | 0.65539 | 0.48482 | 0.37331 | 5.2772 | -4.9039
2020-03-30 | 1.0013 | 0.057909 | 1.5892 | 30 | 0.24336 | 3.3341 | 6.2748 | 2.8094 | 4.5421 | 1.0878 | 0.82086 | 0.62419 | 0.35913 | 0.27653 | 3.4392 | -3.1627
2020-03-31 | 1.0007 | 0.06487 | 1.5914 | 28.5 | 0.22572 | 3.6119 | 5.941 | 2.487 | 4.214 | 1.278 | 0.77981 | 0.59297 | 0.53612 | 0.41281 | 6.4472 | -6.0344
2020-04-01 | 1.0001 | 0.071811 | 1.5936 | 30.5 | 0.2495 | 3.6119 | 6.2748 | 2.9839 | 4.6294 | 1.0093 | 0.73876 | 0.56175 | 0.32321 | 0.24887 | 3.5562 | -3.3073
2020-04-02 | 0.99957 | 0.078732 | 1.5958 | 29.5 | 0.23736 | 2.7784 | 5.941 | 2.8094 | 4.3752 | 1.0701 | 0.69773 | 0.53055 | 0.39247 | 0.3022 | 5.223 | -4.9208
2020-04-03 | 0.99901 | 0.085629 | 1.598 | 29 | 0.23148 | 3.0562 | 5.941 | 2.6439 | 4.2925 | 1.08 | 0.65674 | 0.49938 | 0.32837 | 0.25284 | 4.2883 | -4.0354
2020-04-04 | 0.99844 | 0.0925 | 1.6002 | 27.5 | 0.21456 | 2.5006 | 5.6227 | 2.3383 | 3.9805 | 1.0277 | 0.61579 | 0.46825 | 0.34638 | 0.26671 | 5.1668 | -4.9001
2020-04-05 | 0.99787 | 0.099344 | 1.6024 | 30 | 0.24336 | 3.3341 | 6.6248 | 2.6439 | 4.6343 | 0.86701 | 0.57491 | 0.43716 | 0.32339 | 0.24901 | 5.6552 | -5.4062
2020-04-06 | 0.9973 | 0.10616 | 1.6046 | 30.5 | 0.2495 | 4.1676 | 6.2748 | 2.9839 | 4.6294 | 1.0077 | 0.53412 | 0.40614 | 0.23368 | 0.17993 | 3.5581 | -3.3781
2020-04-07 | 0.99674 | 0.11294 | 1.6068 | 29.5 | 0.23736 | 3.3341 | 5.941 | 2.8094 | 4.3752 | 1.2856 | 0.49342 | 0.37519 | 0.18503 | 0.14247 | 2.3613 | -2.2188
2020-04-08 | 0.99617 | 0.11969 | 1.6089 | 29.5 | 0.23736 | 3.3341 | 6.2748 | 2.6439 | 4.4594 | 1.4933 | 0.45283 | 0.34433 | 0.25472 | 0.19613 | 4.5245 | -4.3284
2020-04-09 | 0.99561 | 0.12641 | 1.6111 | 29 | 0.23148 | 4.4454 | 6.2748 | 2.487 | 4.3809 | 1.0906 | 0.41237 | 0.31357 | 0.30928 | 0.23814 | 7.8069 | -7.5687
2020-04-10 | 0.99505 | 0.13308 | 1.6133 | 29.5 | 0.23736 | 3.0562 | 6.6248 | 2.487 | 4.5559 | 1.1974 | 0.37205 | 0.28291 | 0.25579 | 0.19696 | 6.7224 | -6.5255
2020-04-11 | 0.99449 | 0.13972 | 1.6154 | 29 | 0.23148 | 4.1676 | 5.941 | 2.6439 | 4.2925 | 1.1692 | 0.33189 | 0.25237 | 0.18669 | 0.14375 | 5.0165 | -4.8727
2020-04-12 | 0.99393 | 0.14632 | 1.6175 | 29 | 0.23148 | 3.8898 | 6.2748 | 2.487 | 4.3809 | 1.0675 | 0.29191 | 0.22197 | 0.20069 | 0.15453 | 6.98 | -6.8255
2020-04-13 | 0.99337 | 0.15287 | 1.6197 | 29.5 | 0.23736 | 3.6119 | 6.2748 | 2.6439 | 4.4594 | 0.91514 | 0.25211 | 0.19171 | 0.17333 | 0.13346 | 7.408 | -7.2746
2020-04-14 | 0.99282 | 0.15938 | 1.6218 | 30 | 0.24336 | 3.8898 | 6.6248 | 2.6439 | 4.6343 | 0.93325 | 0.21252 | 0.1616 | 0.11954 | 0.092047 | 5.5233 | -5.4313
2020-04-15 | 0.99226 | 0.16584 | 1.6239 | 30.5 | 0.2495 | 3.0562 | 6.6248 | 2.8094 | 4.7171 | 0.83798 | 0.17314 | 0.13166 | 0.11904 | 0.091658 | 7.7165 | -7.6248
2020-04-16 | 0.99171 | 0.17225 | 1.626 | 30.5 | 0.2495 | 3.3341 | 6.6248 | 2.8094 | 4.7171 | 0.86607 | 0.134 | 0.1019 | 0.083752 | 0.064489 | 6.6652 | -6.6007
2020-04-17 | 0.99116 | 0.17861 | 1.6281 | 30.5 | 0.2495 | 4.1676 | 6.6248 | 2.8094 | 4.7171 | 0.95538 | 0.095109 | 0.072321 | 0.065388 | 0.050349 | 7.4002 | -7.3498
2020-04-18 | 0.99062 | 0.18491 | 1.6301 | 31.5 | 0.26215 | 3.6119 | 6.6248 | 3.1678 | 4.8963 | 1.0556 | 0.056479 | 0.042947 | 0.02824 | 0.021744 | 4.4674 | -4.4457
2020-04-19 | 0.99007 | 0.19117 | 1.6322 | 31 | 0.25576 | 3.8898 | 7.3756 | 2.6439 | 5.0098 | 1.3644 | 0.018126 | 0.013783 | 0.0079302 | 0.0061063 | 3.1766 | -3.1705
2020-04-20 | 0.98953 | 0.19736 | 1.6342 | 30.5 | 0.2495 | 2.2227 | 6.9915 | 2.6439 | 4.8177 | 1.1363 | -0.019935 | -0.015159 | -0.011213 | -0.0086343 | 5.1827 | -5.1914
2020-04-21 | 0.989 | 0.2035 | 1.6363 | 31 | 0.25576 | 2.5006 | 6.9915 | 2.8094 | 4.9005 | 1.3381 | -0.05769 | -0.043868 | -0.032451 | -0.024987 | 4.8666 | -4.8916
2020-04-22 | 0.98846 | 0.20958 | 1.6383 | 30.5 | 0.2495 | 3.3341 | 6.2748 | 2.9839 | 4.6294 | 1.1034 | -0.095125 | -0.072333 | -0.041617 | -0.032045 | 3.4418 | -3.4738
2020-04-23 | 0.98793 | 0.21559 | 1.6403 | 32 | 0.26868 | 3.6119 | 6.6248 | 3.3614 | 4.9931 | 1.1682 | -0.13223 | -0.10054 | -0.057849 | -0.044544 | 3.4314 | -3.4759
2020-04-24 | 0.9874 | 0.22154 | 1.6423 | 33 | 0.28214 | 4.1676 | 7.7779 | 3.1678 | 5.4728 | 1.188 | -0.16898 | -0.12849 | -0.084489 | -0.065057 | 4.3585 | -4.4236
2020-04-25 | 0.98688 | 0.22743 | 1.6442 | 30.5 | 0.2495 | 4.7233 | 6.6248 | 2.8094 | 4.7171 | 1.6709 | -0.20537 | -0.15616 | -0.12836 | -0.098834 | 5.0544 | -5.1532
2020-04-26 | 0.98636 | 0.23324 | 1.6462 | 31.5 | 0.26215 | 4.7233 | 6.9915 | 2.9839 | 4.9877 | 1.3351 | -0.24139 | -0.18355 | -0.10561 | -0.081317 | 3.2243 | -3.3057
2020-04-27 | 0.98585 | 0.23899 | 1.6481 | 30.5 | 0.2495 | 3.0562 | 6.9915 | 2.6439 | 4.8177 | 1.5282 | -0.27701 | -0.21064 | -0.13851 | -0.10665 | 3.7595 | -3.8661
2020-04-28 | 0.98534 | 0.24467 | 1.65 | 31 | 0.25576 | 4.4454 | 7.3756 | 2.6439 | 5.0098 | 1.1961 | -0.31224 | -0.23743 | -0.17563 | -0.13524 | 5.1138 | -5.249
2020-04-29 | 0.98483 | 0.25028 | 1.6519 | 28.5 | 0.22572 | 3.8898 | 6.2748 | 2.3383 | 4.3065 | 1.6028 | -0.34705 | -0.2639 | -0.15183 | -0.11691 | 2.8333 | -2.9502
2020-04-30 | 0.98433 | 0.25581 | 1.6538 | 29.5 | 0.23736 | 3.6119 | 5.941 | 2.8094 | 4.3752 | 1.2591 | -0.38143 | -0.29004 | -0.19072 | -0.14685 | 4.0573 | -4.2041
2020-05-01 | 0.98383 | 0.26126 | 1.6557 | 31 | 0.25576 | 3.8898 | 6.6248 | 2.9839 | 4.8043 | 1.1963 | -0.41538 | -0.31585 | -0.20769 | -0.15992 | 4.2299 | -4.3898
2020-05-02 | 0.98334 | 0.26664 | 1.6575 | 32 | 0.26868 | 2.7784 | 6.9915 | 3.1678 | 5.0796 | 1.336 | -0.44887 | -0.34132 | -0.19638 | -0.15121 | 3.2431 | -3.3943
2020-05-03 | 0.98285 | 0.27194 | 1.6593 | 32.5 | 0.27534 | 3.6119 | 6.9915 | 3.3614 | 5.1765 | 1.2329 | -0.4819 | -0.36643 | -0.24095 | -0.18553 | 4.2583 | -4.4438
2020-05-04 | 0.98237 | 0.27716 | 1.6611 | 33.5 | 0.28908 | 3.6119 | 7.7779 | 3.3614 | 5.5697 | 1.1831 | -0.51445 | -0.39118 | -0.22507 | -0.1733 | 3.4859 | -3.6592
2020-05-05 | 0.98189 | 0.28229 | 1.6629 | 33 | 0.28214 | 3.8898 | 7.3756 | 3.3614 | 5.3685 | 1.2754 | -0.54651 | -0.41557 | -0.2391 | -0.18411 | 3.3542 | -3.5383
2020-05-06 | 0.98142 | 0.28735 | 1.6646 | 31 | 0.25576 | 4.4454 | 6.2748 | 3.1678 | 4.7213 | 1.3713 | -0.57807 | -0.43957 | -0.25291 | -0.19474 | 3.16 | -3.3547
2020-05-07 | 0.98095 | 0.29231 | 1.6663 | 32 | 0.26868 | 3.6119 | 7.7779 | 2.8094 | 5.2937 | 1.5547 | -0.60912 | -0.46318 | -0.34263 | -0.26383 | 4.5865 | -4.8503
2020-05-08 | 0.98049 | 0.2972 | 1.668 | 31 | 0.25576 | 5.0011 | 6.9915 | 2.8094 | 4.9005 | 1.408 | -0.63965 | -0.48639 | -0.31983 | -0.24627 | 3.9395 | -4.1857
2020-05-09 | 0.98003 | 0.30199 | 1.6697 | 32 | 0.26868 | 3.6119 | 7.3756 | 2.9839 | 5.1798 | 1.3712 | -0.66965 | -0.5092 | -0.41853 | -0.32227 | 5.7097 | -6.032
2020-05-10 | 0.97958 | 0.30669 | 1.6714 | 33.5 | 0.28908 | 2.7784 | 7.7779 | 3.3614 | 5.5697 | 1.283 | -0.6991 | -0.5316 | -0.34955 | -0.26915 | 4.2449 | -4.5141
2020-05-11 | 0.97914 | 0.3113 | 1.673 | 32.5 | 0.27534 | 3.6119 | 7.7779 | 2.9839 | 5.3809 | 1.3506 | -0.728 | -0.55357 | -0.364 | -0.28028 | 4.0989 | -4.3792
2020-05-12 | 0.9787 | 0.31582 | 1.6746 | 32.5 | 0.27534 | 2.7784 | 7.7779 | 2.9839 | 5.3809 | 1.3804 | -0.75633 | -0.57512 | -0.47271 | -0.36399 | 5.7322 | -6.0962
2020-05-13 | 0.97827 | 0.32025 | 1.6761 | 30.5 | 0.2495 | 3.3341 | 6.6248 | 2.8094 | 4.7171 | 1.2204 | -0.78409 | -0.59623 | -0.44105 | -0.33961 | 5.0302 | -5.3698
2020-05-14 | 0.97785 | 0.32458 | 1.6777 | 31 | 0.25576 | 2.5006 | 6.6248 | 2.9839 | 4.8043 | 1.1333 | -0.81127 | -0.61689 | -0.40564 | -0.31234 | 4.3224 | -4.6347
2020-05-15 | 0.97743 | 0.32882 | 1.6792 | 31 | 0.25576 | 2.5006 | 6.9915 | 2.8094 | 4.9005 | 1.4224 | -0.83785 | -0.6371 | -0.36656 | -0.28225 | 3.1113 | -3.3935
2020-05-16 | 0.97702 | 0.33296 | 1.6807 | 30.5 | 0.2495 | 3.3341 | 6.6248 | 2.8094 | 4.7171 | 1.5726 | -0.86383 | -0.65686 | -0.26995 | -0.20786 | 1.4091 | -1.617
2020-05-17 | 0.97662 | 0.337 | 1.6821 | 29.5 | 0.23736 | 2.7784 | 6.9915 | 2.3383 | 4.6649 | 1.6107 | -0.8892 | -0.67615 | -0.2223 | -0.17117 | 0.63042 | -0.80159
2020-05-18 | 0.97622 | 0.34093 | 1.6835 | 32 | 0.26868 | 4.7233 | 6.9915 | 3.1678 | 5.0796 | 1.2186 | -0.91395 | -0.69497 | -0.22849 | -0.17594 | 0.74233 | -0.91827
2020-05-19 | 0.97583 | 0.34477 | 1.6849 | 32 | 0.26868 | 3.6119 | 6.9915 | 3.1678 | 5.0796 | 1.1235 | -0.93807 | -0.71331 | -0.23452 | -0.18058 | 0.76694 | -0.94752
2020-05-20 | 0.97544 | 0.34851 | 1.6862 | 32.5 | 0.27534 | 5.0011 | 7.3756 | 3.1678 | 5.2717 | 1.0286 | -0.96155 | -0.73116 | -0.24039 | -0.1851 | 0.79816 | -0.98326
2020-05-21 | 0.97507 | 0.35214 | 1.6876 | 34 | 0.29616 | 6.6681 | 8.199 | 3.3614 | 5.7802 | 0.80594 | -0.98439 | -0.74853 | -0.2461 | -0.18949 | 0.88136 | -1.0709
2020-05-22 | 0.9747 | 0.35567 | 1.6888 | 33.5 | 0.28908 | 4.4454 | 8.199 | 3.1678 | 5.6834 | 0.49939 | -1.0066 | -0.7654 | -0.5662 | -0.43597 | 6.8114 | -7.2473
2020-05-23 | 0.97434 | 0.35909 | 1.6901 | 33.5 | 0.28908 | 4.4454 | 8.199 | 3.1678 | 5.6834 | 0.62238 | -1.0281 | -0.78176 | -0.64256 | -0.49477 | 7.5956 | -8.0904
2020-05-24 | 0.97399 | 0.36241 | 1.6913 | 34 | 0.29616 | 4.1676 | 8.6396 | 3.1678 | 5.9037 | 1.0857 | -1.049 | -0.79762 | -0.59003 | -0.45433 | 5.5239 | -5.9782
2020-05-25 | 0.97364 | 0.36562 | 1.6925 | 34.5 | 0.30338 | 3.8898 | 8.199 | 3.5653 | 5.8821 | 1.3102 | -1.0691 | -0.81297 | -0.73503 | -0.56597 | 6.8988 | -7.4648
2020-05-26 | 0.9733 | 0.36872 | 1.6936 | 35 | 0.31076 | 3.8898 | 8.6396 | 3.5653 | 6.1025 | 1.3 | -1.0886 | -0.82779 | -0.68039 | -0.5239 | 6.0826 | -6.6065
2020-05-27 | 0.97297 | 0.37171 | 1.6947 | 35.5 | 0.31828 | 3.6119 | 8.6396 | 3.7799 | 6.2098 | 0.99357 | -1.1074 | -0.8421 | -0.69215 | -0.53296 | 6.8002 | -7.3331
2020-05-28 | 0.97265 | 0.3746 | 1.6958 | 35 | 0.31076 | 3.6119 | 8.199 | 3.7799 | 5.9894 | 1.6105 | -1.1256 | -0.85587 | -0.56278 | -0.43334 | 3.8712 | -4.3046
2020-05-29 | 0.97234 | 0.37737 | 1.6968 | 34.5 | 0.30338 | 3.6119 | 8.199 | 3.5653 | 5.8821 | 1.0143 | -1.143 | -0.86912 | -0.64292 | -0.49505 | 5.6907 | -6.1858
2020-05-30 | 0.97203 | 0.38003 | 1.6978 | 34 | 0.29616 | 3.6119 | 7.3756 | 3.7799 | 5.5778 | 1.1381 | -1.1597 | -0.88182 | -0.65232 | -0.50229 | 5.4094 | -5.9117
2020-05-31 | 0.97173 | 0.38257 | 1.6987 | 33.5 | 0.28908 | 3.3341 | 7.7779 | 3.3614 | 5.5697 | 1.5058 | -1.1757 | -0.89399 | -0.58784 | -0.45264 | 3.9357 | -4.3883

## 3day ET cal
PARTS OF Fao-PM ET FORMULA
Date | P-1 | P-2 | P-3 | Eto (mm/day)
2019-06-01
2019-06-02
2019-06-03
2019-06-04 | -0.5505 | 4.7917 | 0.49407 | 8.5843
2019-06-05 | -0.33413 | 2.678 | 0.43555 | 5.3813
2019-06-06 | -0.3299 | 3.6646 | 0.45474 | 7.3332
2019-06-07 | -0.14975 | 2.8657 | 0.43153 | 6.2938
2019-06-08 | -0.16137 | 2.433 | 0.40723 | 5.5784
2019-06-09 | -0.23065 | 2.0394 | 0.3853 | 4.6943
2019-06-10 | -0.22281 | 3.1543 | 0.44334 | 6.6123
2019-06-11 | -0.082162 | 3.5855 | 0.45324 | 7.7296
2019-06-12 | -0.16459 | 3.9867 | 0.46029 | 8.3038
2019-06-13 | -0.39942 | 3.8389 | 0.4667 | 7.3696
2019-06-14 | -0.24679 | 3.7554 | 0.46085 | 7.6133
2019-06-15 | -0.25924 | 4.1354 | 0.46796 | 8.2832
2019-06-16 | -0.23803 | 3.5976 | 0.46359 | 7.2469
2019-06-17 | -0.24984 | 3.625 | 0.45625 | 7.3975
2019-06-18 | -0.23679 | 3.3375 | 0.44819 | 6.9183
2019-06-19 | -0.14823 | 2.8471 | 0.45313 | 5.9561
2019-06-20 | -0.066384 | 0.33224 | 0.30488 | 0.87202
2019-06-21 | -0.055254 | 0.2419 | 0.28038 | 0.66568
2019-06-22 | -0.23827 | 0.55348 | 0.33485 | 0.94133
2019-06-23 | -0.24995 | 3.625 | 0.45625 | 7.3973
2019-06-24 | -0.23677 | 3.3375 | 0.44819 | 6.9183
2019-06-25 | -0.28611 | 4.2241 | 0.47305 | 8.3246
2019-06-26 | -0.41591 | 2.8121 | 0.42877 | 5.5885
2019-06-27 | -0.37311 | 3.2835 | 0.4353 | 6.6861
2019-06-28 | -0.36591 | 2.8164 | 0.42219 | 5.8042
2019-06-29 | -0.44113 | 3.5587 | 0.45026 | 6.924
2019-06-30 | -0.31844 | 3.6954 | 0.44088 | 7.6594
2019-07-01 | -0.55375 | 5.4451 | 0.51163 | 9.5605
2019-07-02 | -0.33583 | 2.678 | 0.43555 | 5.3774
2019-07-03 | -0.33084 | 3.6646 | 0.45474 | 7.3311
2019-07-04 | -0.062602 | 1.7051 | 0.41551 | 3.9531
2019-07-05 | -0.11743 | 1.5224 | 0.39795 | 3.5306
2019-07-06 | -0.16651 | 1.5243 | 0.39931 | 3.4003
2019-07-07 | -0.098085 | 1.0106 | 0.38719 | 2.3568
2019-07-08 | -0.04852 | 0.80119 | 0.3981 | 1.8906
2019-07-09 | -0.10742 | 1.9868 | 0.45198 | 4.1582
2019-07-10 | -0.05327 | 1.3271 | 0.42629 | 2.9881
2019-07-11 | -0.059558 | 1.6575 | 0.41478 | 3.8526
2019-07-12 | -0.061448 | 1.7687 | 0.41001 | 4.164
2019-07-13 | -0.11005 | 1.5872 | 0.4144 | 3.5645
2019-07-14 | -0.060298 | 1.5071 | 0.39574 | 3.656
2019-07-15 | -0.062044 | 1.9238 | 0.42191 | 4.4126
2019-07-16 | -0.059169 | 1.4444 | 0.4047 | 3.4228
2019-07-17 | -0.05219 | 0.62059 | 0.34347 | 1.6549
2019-07-18 | -0.056781 | 0.65669 | 0.34561 | 1.7358
2019-07-19 | -0.10228 | 0.76207 | 0.34294 | 1.9239
2019-07-20 | -0.061997 | 2.4792 | 0.45323 | 5.3332
2019-07-21 | -0.11417 | 2.2825 | 0.44812 | 4.8387
2019-07-22 | -0.10002 | 1.6727 | 0.44296 | 3.5505
2019-07-23 | -0.050876 | 0.91073 | 0.37273 | 2.3069
2019-07-24 | -0.047867 | 0.83443 | 0.37162 | 2.1166
2019-07-25 | -0.047614 | 0.9391 | 0.37742 | 2.3621
2019-07-26 | -0.094802 | 1.4261 | 0.4245 | 3.1363
2019-07-27 | -0.20274 | 1.8856 | 0.43873 | 3.8358
2019-07-28 | -0.039857 | 0.49742 | 0.43628 | 1.0488
2019-07-29 | -0.040393 | 0.46945 | 0.37456 | 1.1455
2019-07-30 | -0.039377 | 0.54051 | 0.39757 | 1.2605
2019-07-31 | -0.13285 | 1.3805 | 0.44052 | 2.8323
2019-08-01 | -0.091665 | 1.5789 | 0.44205 | 3.3645
2019-08-02 | -0.19793 | 1.8856 | 0.43873 | 3.8468
2019-08-03 | -0.09009 | 1.7705 | 0.4706 | 3.5708
2019-08-04 | -0.1405 | 1.0506 | 0.37273 | 2.4416
2019-08-05 | -0.044399 | 0.93285 | 0.37212 | 2.3875
2019-08-06 | -0.038264 | 0.3811 | 0.34816 | 0.98471
2019-08-07 | -0.040073 | 1.001 | 0.42671 | 2.252
2019-08-08 | -0.34169 | 1.4236 | 0.43841 | 2.4679
2019-08-09 | -0.27365 | 1.7149 | 0.43448 | 3.3171
2019-08-10 | -0.091296 | 1.5732 | 0.41433 | 3.5765
2019-08-11 | -0.041924 | 1.0117 | 0.37598 | 2.5792
2019-08-12 | -0.034866 | 0.36519 | 0.35176 | 0.93908
2019-08-13 | -0.037139 | 0.63191 | 0.35889 | 1.6572
2019-08-14 | -0.17112 | 1.0588 | 0.38048 | 2.3331
2019-08-15 | -0.0395 | 1.1479 | 0.40092 | 2.7646
2019-08-16 | -0.039107 | 0.84564 | 0.3674 | 2.1952
2019-08-17 | -0.035388 | 0.54182 | 0.34426 | 1.4711
2019-08-18 | -0.037688 | 0.76042 | 0.36538 | 1.978
2019-08-19 | -0.037292 | 0.68972 | 0.34985 | 1.8649
2019-08-20 | -0.035935 | 0.76448 | 0.3591 | 2.0288
2019-08-21 | -0.11904 | 0.85033 | 0.37112 | 1.9705
2019-08-22 | -0.032064 | 0.49612 | 0.34623 | 1.3403
2019-08-23 | -0.035601 | 0.95769 | 0.37273 | 2.4739
2019-08-24 | -0.03112 | 0.63127 | 0.36649 | 1.6375
2019-08-25 | -0.030115 | 0.50278 | 0.35022 | 1.3496
2019-08-26 | -0.030702 | 0.59295 | 0.35122 | 1.6008
2019-08-27 | -0.21299 | 1.2437 | 0.38761 | 2.6593
2019-08-28 | -0.075458 | 1.0991 | 0.38444 | 2.6628
2019-08-29 | -0.030419 | 0.90711 | 0.38069 | 2.3029
2019-08-30 | -0.027549 | 0.713 | 0.37922 | 1.8075
2019-08-31 | -0.026888 | 0.76971 | 0.39371 | 1.8867
2019-09-01 | -0.024996 | 0.48645 | 0.36771 | 1.2549
2019-09-02 | -0.022822 | 0.27454 | 0.3507 | 0.71775
2019-09-03 | -0.023141 | 0.41412 | 0.37505 | 1.0425
2019-09-04 | -0.059321 | 0.82204 | 0.4106 | 1.8576
2019-09-05 | -0.022504 | 0.61299 | 0.39208 | 1.506
2019-09-06 | -0.022089 | 0.61176 | 0.4061 | 1.452
2019-09-07 | -0.060022 | 1.2575 | 0.45205 | 2.649
2019-09-08 | -0.059302 | 1.2611 | 0.43762 | 2.7463
2019-09-09 | -0.022598 | 1.1447 | 0.41433 | 2.7082
2019-09-10 | -0.10025 | 1.0144 | 0.38338 | 2.3844
2019-09-11 | -0.027436 | 1.3345 | 0.38625 | 3.3839
2019-09-12 | -0.07282 | 1.5224 | 0.39795 | 3.6427
2019-09-13 | -0.11479 | 1.5243 | 0.39931 | 3.5298
2019-09-14 | -0.019741 | 1.166 | 0.41219 | 2.7808
2019-09-15 | -0.020084 | 0.68972 | 0.34985 | 1.9141
2019-09-16 | -0.019363 | 0.76448 | 0.3591 | 2.0749
2019-09-17 | -0.016576 | 0.6338 | 0.36322 | 1.6993
2019-09-18 | -0.015302 | 0.28475 | 0.30952 | 0.87054
2019-09-19 | -0.047722 | 0.44072 | 0.33989 | 1.1563
2019-09-20 | -0.062278 | 1.2886 | 0.38176 | 3.2122
2019-09-21 | -0.061857 | 0.33568 | 0.30037 | 0.91164
2019-09-22 | -0.01847 | 0.32222 | 0.30144 | 1.0077
2019-09-23 | -0.012648 | 0.21388 | 0.29208 | 0.68895
2019-09-24 | -0.084984 | 1.3575 | 0.43518 | 2.9242
2019-09-25 | -0.048904 | 1.3235 | 0.41954 | 3.0381
2019-09-26 | -0.048138 | 1.0206 | 0.39187 | 2.4817
2019-09-27 | -0.047188 | 0.99798 | 0.38761 | 2.453
2019-09-28 | -0.053859 | 0.74315 | 0.33604 | 2.0512
2019-09-29 | -0.013336 | 0.46135 | 0.31474 | 1.4235
2019-09-30 | -0.010852 | 0.37187 | 0.30428 | 1.1865
2019-10-01 | -0.12562 | 0.40385 | 0.30263 | 0.91938
2019-10-02 | -0.051042 | 0.43311 | 0.30731 | 1.2433
2019-10-03 | -0.010891 | 0.2822 | 0.293 | 0.92599
2019-10-04 | -0.010852 | 0.41994 | 0.30836 | 1.3267
2019-10-05 | -0.050425 | 0.40691 | 0.30568 | 1.1662
2019-10-06 | -0.050045 | 0.33568 | 0.30037 | 0.95096
2019-10-07 | -0.0090315 | 0.32222 | 0.30144 | 1.039
2019-10-08 | -0.007936 | 0.40369 | 0.30888 | 1.2812
2019-10-09 | -0.0059192 | 0.37187 | 0.30428 | 1.2027
2019-10-10 | -0.1166 | 0.40385 | 0.30263 | 0.94916
2019-10-11 | -0.0060966 | 0.36684 | 0.29957 | 1.2042
2019-10-12 | -0.040255 | 0.37064 | 0.29957 | 1.1029
2019-10-13 | -0.042405 | 0.48026 | 0.30232 | 1.4483
2019-10-14 | -0.03797 | 0.56794 | 0.32247 | 1.6435
2019-10-15 | -0.036795 | 0.48234 | 0.31063 | 1.4343
2019-10-16 | -0.034249 | 0.45288 | 0.31111 | 1.3456
2019-10-17 | -0.18852 | 0.67387 | 0.32656 | 1.4863
2019-10-18 | -0.077017 | 0.58608 | 0.32592 | 1.5619
2019-10-19 | -0.0024529 | 0.47405 | 0.31127 | 1.515
2019-10-20 | -0.0014522 | 0.51902 | 0.32059 | 1.6144
2019-10-21 | -2.0577e-05 | 0.37187 | 0.30428 | 1.2221
2019-10-22 | -0.10587 | 0.40385 | 0.30263 | 0.98463
2019-10-23 | 0.00016494 | 0.27441 | 0.28627 | 0.95915
2019-10-24 | -0.025832 | 0.29855 | 0.30447 | 0.89571
2019-10-25 | -0.092917 | 0.5596 | 0.3251 | 1.4355
2019-10-26 | -0.27678 | 0.57723 | 0.30644 | 0.98043
2019-10-27 | -0.21374 | 0.48179 | 0.3034 | 0.88347
2019-10-28 | -0.18866 | 0.3961 | 0.29372 | 0.70628
2019-10-29 | -0.057259 | 0.29558 | 0.29116 | 0.81852
2019-10-30 | 0.0028621 | 0.47492 | 0.31402 | 1.5215
2019-10-31 | 0.0033236 | 0.25316 | 0.28341 | 0.90496
2019-11-01 | -0.26214 | 0.52206 | 0.26991 | 0.96298
2019-11-02 | -0.29177 | 0.76337 | 0.28551 | 1.6518
2019-11-03 | -0.20422 | 0.59261 | 0.29356 | 1.323
2019-11-04 | 0.0028921 | 0.12977 | 0.26757 | 0.49581
2019-11-05 | -0.030345 | 0.37172 | 0.27705 | 1.2322
2019-11-06 | -0.03305 | 0.58253 | 0.2959 | 1.8569
2019-11-07 | -0.10305 | 0.64044 | 0.29579 | 1.8168
2019-11-08 | -0.21585 | 0.68963 | 0.29136 | 1.6261
2019-11-09 | -0.22616 | 0.68596 | 0.28247 | 1.6278
2019-11-10 | -0.19832 | 0.62846 | 0.30682 | 1.4019
2019-11-11 | -0.26464 | 0.64752 | 0.29465 | 1.2994
2019-11-12 | -0.25158 | 0.66331 | 0.30003 | 1.3723
2019-11-13 | -0.19621 | 0.57133 | 0.30097 | 1.2464
2019-11-14 | -0.26239 | 0.64752 | 0.29465 | 1.3071
2019-11-15 | -0.24938 | 0.66331 | 0.30003 | 1.3796
2019-11-16 | -0.30526 | 0.72941 | 0.28727 | 1.4765
2019-11-17 | -0.10881 | 1.016 | 0.3192 | 2.8421
2019-11-18 | -0.1431 | 0.88192 | 0.30794 | 2.3992
2019-11-19 | -0.19248 | 0.68559 | 0.31267 | 1.5771
2019-11-20 | -0.25842 | 0.64752 | 0.29465 | 1.3206
2019-11-21 | -0.24554 | 0.66331 | 0.30003 | 1.3924
2019-11-22 | -0.048478 | 0.28597 | 0.272 | 0.87316
2019-11-23 | -0.1499 | 0.51238 | 0.28875 | 1.2553
2019-11-24 | -0.20041 | 0.6677 | 0.29224 | 1.599
2019-11-25 | -0.1894 | 0.57133 | 0.30097 | 1.269
2019-11-26 | -0.25516 | 0.64752 | 0.29465 | 1.3316
2019-11-27 | -0.24242 | 0.66331 | 0.30003 | 1.4028
2019-11-28 | -0.17503 | 0.66025 | 0.28994 | 1.6735
2019-11-29 | -0.19356 | 0.92626 | 0.30299 | 2.4183
2019-11-30 | -0.15313 | 0.90737 | 0.30119 | 2.5042
2019-12-01 | 0.008126 | 0.14275 | 0.27342 | 0.5518
2019-12-02 | -0.023342 | 0.37172 | 0.27705 | 1.2575
2019-12-03 | -0.026211 | 0.58253 | 0.2959 | 1.8801
2019-12-04 | 0.0062979 | 0.68433 | 0.30872 | 2.2371
2019-12-05 | 0.0050239 | 0.49421 | 0.28595 | 1.7459
2019-12-06 | -0.055307 | 0.39606 | 0.27424 | 1.2425
2019-12-07 | -0.12174 | 0.67921 | 0.30263 | 1.8421
2019-12-08 | -0.14651 | 0.42281 | 0.27705 | 0.9973
2019-12-09 | -0.18404 | 0.64704 | 0.2823 | 1.6401
2019-12-10 | -0.22812 | 0.53997 | 0.27104 | 1.1506
2019-12-11 | -0.21758 | 0.70853 | 0.28683 | 1.7117
2019-12-12 | -0.10038 | 0.97133 | 0.31786 | 2.7401
2019-12-13 | -0.13924 | 0.98053 | 0.31833 | 2.6428
2019-12-14 | -0.17148 | 0.85832 | 0.30749 | 2.2337
2019-12-15 | -0.19021 | 0.92626 | 0.30299 | 2.4293
2019-12-16 | -0.18794 | 0.91333 | 0.3003 | 2.4156
2019-12-17 | -0.21916 | 0.7227 | 0.28994 | 1.7367
2019-12-18 | -0.2729 | 0.71567 | 0.28498 | 1.5537
2019-12-19 | -0.0011828 | 0.77395 | 0.28543 | 2.7074
2019-12-20 | -0.18015 | 0.64895 | 0.28142 | 1.6659
2019-12-21 | -0.20741 | 0.78549 | 0.29547 | 1.9565
2019-12-22 | -0.044757 | 0.34317 | 0.2837 | 1.0519
2019-12-23 | -0.14434 | 0.51238 | 0.28875 | 1.2746
2019-12-24 | -0.19459 | 0.6677 | 0.29224 | 1.6189
2019-12-25 | -0.044818 | 0.28597 | 0.272 | 0.88661
2019-12-26 | -0.14448 | 0.51238 | 0.28875 | 1.2741
2019-12-27 | -0.1948 | 0.6677 | 0.29224 | 1.6182
2019-12-28 | -0.054441 | 0.49507 | 0.28595 | 1.541
2019-12-29 | -0.024284 | 0.64712 | 0.30263 | 2.0581
2019-12-30 | -0.027646 | 0.72107 | 0.30046 | 2.3079
2019-12-31 | -0.12926 | 0.64614 | 0.28197 | 1.8331
2020-01-01 | -0.18782 | 0.64958 | 0.29765 | 1.5514
2020-01-02 | -0.12526 | 0.64303 | 0.34013 | 1.5223
2020-01-03 | -0.16192 | 0.66443 | 0.2918 | 1.7221
2020-01-04 | -0.19118 | 0.39333 | 0.26405 | 0.76556
2020-01-05 | -0.28107 | 0.67038 | 0.27737 | 1.4036
2020-01-06 | -0.20383 | 0.82982 | 0.30794 | 2.0329
2020-01-07 | -0.19566 | 0.65016 | 0.30541 | 1.4882
2020-01-08 | -0.21947 | 1.0176 | 0.32771 | 2.4356
2020-01-09 | -0.1524 | 0.68373 | 0.30936 | 1.7175
2020-01-10 | -0.25048 | 0.53917 | 0.26991 | 1.0696
2020-01-11 | -0.3271 | 0.98557 | 0.29331 | 2.245
2020-01-12 | -0.40596 | 1.0645 | 0.28161 | 2.3386
2020-01-13 | -0.27203 | 0.66998 | 0.27736 | 1.4347
2020-01-14 | -0.22019 | 0.94459 | 0.29956 | 2.4182
2020-01-15 | -0.30852 | 1.3243 | 0.30936 | 3.2835
2020-01-16 | -0.29061 | 1.5783 | 0.33276 | 3.8696
2020-01-17 | -0.29971 | 1.0221 | 0.30936 | 2.3352
2020-01-18 | -0.188 | 1.1176 | 0.32418 | 2.8674
2020-01-19 | -0.22112 | 0.97884 | 0.31379 | 2.4147
2020-01-20 | -0.28242 | 0.64785 | 0.28785 | 1.2695
2020-01-21 | -0.34845 | 1.1921 | 0.32186 | 2.6213
2020-01-22 | -0.35984 | 1.5218 | 0.33941 | 3.4236
2020-01-23 | -0.35437 | 1.3973 | 0.3267 | 3.1923
2020-01-24 | -0.20629 | 1.0746 | 0.30915 | 2.8087
2020-01-25 | -0.3585 | 0.87218 | 0.2926 | 1.7556
2020-01-26 | -0.43085 | 1.0517 | 0.30825 | 2.0142
2020-01-27 | -0.324 | 1.1854 | 0.32434 | 2.6559
2020-01-28 | -0.38707 | 2.084 | 0.35506 | 4.7792
2020-01-29 | -0.4036 | 1.5067 | 0.32297 | 3.4154
2020-01-30 | -0.42908 | 1.2876 | 0.31015 | 2.768
2020-01-31 | -0.34234 | 1.0305 | 0.29956 | 2.2972
2020-02-01 | -0.23255 | 1.3918 | 0.32297 | 3.5894
2020-02-02 | -0.27427 | 1.8836 | 0.35808 | 4.4945
2020-02-03 | -0.24205 | 1.8942 | 0.35222 | 4.6906
2020-02-04 | -0.18177 | 1.423 | 0.33003 | 3.761
2020-02-05 | -0.15073 | 1.5921 | 0.33941 | 4.2468
2020-02-06 | -0.17312 | 1.6236 | 0.34257 | 4.2342
2020-02-07 | -0.18253 | 1.6679 | 0.35596 | 4.1729
2020-02-08 | -0.33821 | 1.7279 | 0.34526 | 4.0251
2020-02-09 | -0.11371 | 0.74559 | 0.29765 | 2.1229
2020-02-10 | -0.18343 | 0.91125 | 0.31087 | 2.3413
2020-02-11 | -0.19111 | 0.92014 | 0.31379 | 2.3233
2020-02-12 | -0.22289 | 0.77272 | 0.29917 | 1.8379
2020-02-13 | -0.31218 | 1.1173 | 0.30329 | 2.6547
2020-02-14 | -0.2953 | 1.4354 | 0.3141 | 3.6298
2020-02-15 | -0.53421 | 1.3986 | 0.31916 | 2.7082
2020-02-16 | -0.51037 | 1.206 | 0.31331 | 2.2202
2020-02-17 | -0.51536 | 1.6105 | 0.33604 | 3.2589
2020-02-18 | -0.21934 | 1.4269 | 0.3043 | 3.9685
2020-02-19 | -0.40659 | 1.3188 | 0.31015 | 2.9412
2020-02-20 | -0.47121 | 1.7087 | 0.32771 | 3.7762
2020-02-21 | -0.42697 | 1.9514 | 0.34173 | 4.4608
2020-02-22 | -0.4541 | 1.8677 | 0.33941 | 4.1648
2020-02-23 | -0.48209 | 2.0231 | 0.34426 | 4.4764
2020-02-24 | -0.26518 | 2.2628 | 0.3653 | 5.4683
2020-02-25 | -0.38796 | 1.4377 | 0.3267 | 3.2133
2020-02-26 | -0.38188 | 0.85806 | 0.3024 | 1.5747
2020-02-27 | -0.42586 | 0.95131 | 0.28907 | 1.8177
2020-02-28 | -0.44476 | 1.3402 | 0.316 | 2.8337
2020-02-29 | -0.24623 | 1.6213 | 0.33751 | 4.0743
2020-03-01 | -0.1709 | 1.329 | 0.33166 | 3.4918
2020-03-02 | -0.18113 | 0.70225 | 0.28161 | 1.8505
2020-03-03 | -0.27163 | 0.9032 | 0.30161 | 2.094
2020-03-04 | -0.59447 | 1.1938 | 0.31792 | 1.885
2020-03-05 | -0.48301 | 1.6652 | 0.35782 | 3.3037
2020-03-06 | -0.36021 | 2.2306 | 0.36677 | 5.0997
2020-03-07 | -0.3342 | 1.4657 | 0.33255 | 3.4025
2020-03-08 | -0.17365 | 0.98812 | 0.31916 | 2.5519
2020-03-09 | -0.32026 | 1.2624 | 0.33166 | 2.8407
2020-03-10 | -0.29648 | 1.6411 | 0.35888 | 3.7467
2020-03-11 | -0.19419 | 1.6899 | 0.35888 | 4.1677
2020-03-12 | -0.35533 | 1.1887 | 0.32502 | 2.564
2020-03-13 | -0.3522 | 1.6399 | 0.34673 | 3.7137
2020-03-14 | -0.36792 | 1.9981 | 0.35303 | 4.6178
2020-03-15 | -0.50284 | 1.7157 | 0.34133 | 3.5533
2020-03-16 | -0.56382 | 2.3192 | 0.37599 | 4.6686
2020-03-17 | -0.52941 | 2.2086 | 0.3698 | 4.5407
2020-03-18 | -0.42057 | 2.5645 | 0.38129 | 5.6228
2020-03-19 | -0.331 | 1.2001 | 0.33448 | 2.5985
2020-03-20 | -0.36657 | 1.4849 | 0.33548 | 3.3335
2020-03-21 | -0.60097 | 2.052 | 0.35843 | 4.0482
2020-03-22 | -0.46663 | 1.2076 | 0.32884 | 2.2532
2020-03-23 | -0.43109 | 1.4978 | 0.34088 | 3.1294
2020-03-24 | -0.49282 | 2.1923 | 0.36959 | 4.5982
2020-03-25 | -0.56525 | 2.0241 | 0.36374 | 4.0108
2020-03-26 | -0.35851 | 2.5089 | 0.38129 | 5.6398
2020-03-27 | -0.71198 | 2.4286 | 0.37535 | 4.5735
2020-03-28 | -0.4749 | 2.7323 | 0.39293 | 5.7449
2020-03-29 | -0.31403 | 2.1191 | 0.37553 | 4.8068
2020-03-30 | -0.55573 | 1.9609 | 0.36374 | 3.8632
2020-03-31 | -0.33666 | 2.4019 | 0.38752 | 5.3295
2020-04-01 | -0.47654 | 1.6925 | 0.35782 | 3.3981
2020-04-02 | -0.38111 | 1.8125 | 0.35779 | 4.0007
2020-04-03 | -0.42896 | 1.3699 | 0.32917 | 2.8584
2020-04-04 | -0.53679 | 2.3111 | 0.37553 | 4.7249
2020-04-05 | -0.34387 | 2.7726 | 0.39922 | 6.0838
2020-04-06 | -0.21488 | 1.8985 | 0.36953 | 4.5562
2020-04-07 | -0.41917 | 1.8226 | 0.36953 | 3.798
2020-04-08 | -0.71481 | 2.7002 | 0.38705 | 5.1296
2020-04-09 | -0.63193 | 1.8918 | 0.36367 | 3.4641
2020-04-10 | -0.46019 | 2.4029 | 0.3812 | 5.0964
2020-04-11 | -0.64462 | 2.3793 | 0.37535 | 4.6216
2020-04-12 | -0.70448 | 2.3594 | 0.37538 | 4.4086
2020-04-13 | -0.53928 | 2.6489 | 0.38723 | 5.448
2020-04-14 | -0.77616 | 2.1778 | 0.37581 | 3.7297
2020-04-15 | -0.67192 | 2.3586 | 0.38166 | 4.4193
2020-04-16 | -0.74817 | 2.8799 | 0.39922 | 5.3397
2020-04-17 | -0.4755 | 2.5399 | 0.40017 | 5.1589
2020-04-18 | -0.33084 | 2.6004 | 0.39963 | 5.6792
2020-04-19 | -0.52845 | 1.5031 | 0.35826 | 2.7207
2020-04-20 | -0.51043 | 1.6336 | 0.37037 | 3.0327
2020-04-21 | -0.35362 | 2.1595 | 0.38166 | 4.7317
2020-04-22 | -0.38103 | 2.5253 | 0.4067 | 5.2725
2020-04-23 | -0.50921 | 3.2535 | 0.43186 | 6.3546
2020-04-24 | -0.52457 | 2.643 | 0.41092 | 5.1553
2020-04-25 | -0.35356 | 3.1587 | 0.42358 | 6.6226
2020-04-26 | -0.39355 | 1.8468 | 0.37581 | 3.867
2020-04-27 | -0.54773 | 3.1092 | 0.41133 | 6.2272
2020-04-28 | -0.2717 | 1.9448 | 0.36959 | 4.5268
2020-04-29 | -0.40714 | 2.0743 | 0.37538 | 4.4414
2020-04-30 | -0.45807 | 2.5738 | 0.39963 | 5.2943
2020-05-01 | -0.37208 | 1.9013 | 0.38914 | 3.9297
2020-05-02 | -0.49921 | 2.5994 | 0.41336 | 5.0807
2020-05-03 | -0.43157 | 2.882 | 0.4271 | 5.7373
2020-05-04 | -0.4073 | 2.9008 | 0.42601 | 5.8531
2020-05-05 | -0.35006 | 2.7311 | 0.41133 | 5.7887
2020-05-06 | -0.53169 | 2.4686 | 0.4067 | 4.7625
2020-05-07 | -0.43678 | 3.2032 | 0.42304 | 6.5393
2020-05-08 | -0.66123 | 2.5145 | 0.4067 | 4.557
2020-05-09 | -0.53241 | 2.1664 | 0.40954 | 3.9899
2020-05-10 | -0.49194 | 2.6566 | 0.41336 | 5.2367
2020-05-11 | -0.68484 | 2.0284 | 0.3958 | 3.3945
2020-05-12 | -0.54661 | 2.1416 | 0.38166 | 4.179
2020-05-13 | -0.48362 | 1.6835 | 0.37037 | 3.2396
2020-05-14 | -0.35411 | 1.595 | 0.37037 | 3.3504
2020-05-15 | -0.1646 | 1.9259 | 0.38166 | 4.6147
2020-05-16 | -0.077627 | 1.5639 | 0.35782 | 4.1538
2020-05-17 | -0.10066 | 3.3336 | 0.4301 | 7.5166
2020-05-18 | -0.10387 | 2.612 | 0.4067 | 6.167
2020-05-19 | -0.11046 | 3.8726 | 0.44262 | 8.4997
2020-05-20 | -0.12939 | 6.0236 | 0.49855 | 11.8227
2020-05-21 | -0.85478 | 4.1919 | 0.44465 | 7.5049
2020-05-22 | -0.95421 | 4.0924 | 0.44465 | 7.0577
2020-05-23 | -0.72236 | 3.6465 | 0.44588 | 6.558
2020-05-24 | -0.92399 | 3.2243 | 0.44726 | 5.1433
2020-05-25 | -0.83763 | 3.3814 | 0.45463 | 5.5952
2020-05-26 | -0.95226 | 3.4048 | 0.4563 | 5.3749
2020-05-27 | -0.54577 | 2.863 | 0.44878 | 5.1634
2020-05-28 | -0.76568 | 3.1878 | 0.4414 | 5.4873
2020-05-29 | -0.71432 | 2.9121 | 0.43418 | 5.0619
2020-05-30 | -0.51757 | 2.4646 | 0.42124 | 4.6221
2020-05-31 | 0 | 0 | 0.061947 | 0

## Data 4day
|  | Latitude,ϕ(rad) |  | 17.59 | height of instument,m |  | 2
|  | Elevation,z(m) |  | 520
Julian day J(days) | Date | Tmax(°C) | Tmin(°C) | U at h(m/s) | RHmax(%) | RHmin(%) | cloud cover(okta)
152 | 2019-06-01
153 | 2019-06-02 | 41.6 | 27.4 | 3.6111 | 45 | 17.2 | 6
154 | 2019-06-03 | 41.1 | 25.3 | 6.3889 | 52.6 | 20.3 | 5
155 | 2019-06-04 | 41.6 | 26.9 | 6.1111 | 41.2 | 17.2 | 4
156 | 2019-06-05 | 42.4 | 29.2 | 5 | 32.9 | 15.9 | 2
157 | 2019-06-06 | 40.8 | 26.5 | 4.7222 | 40.2 | 18.7 | 5
158 | 2019-06-07 | 41.1 | 26.7 | 4.7222 | 40.3 | 17.4 | 7
159 | 2019-06-08 | 41.2 | 26.8 | 5.5556 | 48.3 | 15 | 6
160 | 2019-06-09 | 40.5 | 24 | 6.3889 | 52.6 | 15.6 | 3
161 | 2019-06-10 | 38.5 | 22.3 | 5.5556 | 60.2 | 27.6 | 6
162 | 2019-06-11 | 35.8 | 20.2 | 7.2222 | 61 | 31.4 | 5
163 | 2019-06-12 | 33.8 | 20 | 7.7778 | 62.5 | 35.7 | 4
164 | 2019-06-13 | 33.8 | 20.6 | 7.2222 | 57.7 | 29.5 | 4
165 | 2019-06-14 | 37.9 | 23.6 | 6.9444 | 59.1 | 30.2 | 4
166 | 2019-06-15 | 37.9 | 23.6 | 7.2222 | 57 | 29.6 | 6
167 | 2019-06-16 | 38 | 23.7 | 7.2222 | 53 | 26.6 | 6
168 | 2019-06-17 | 36.2 | 22.2 | 7.7778 | 61.2 | 30.2 | 5
169 | 2019-06-18 | 37.1 | 25 | 5.8333 | 56.7 | 27 | 7
170 | 2019-06-19 | 36.8 | 23.3 | 6.1111 | 67.9 | 33.8 | 6
171 | 2019-06-20 | 33.1 | 22.3 | 5 | 69 | 42.3 | 7
172 | 2019-06-21 | 30.7 | 21.2 | 5.2778 | 75.3 | 51.6 | 7
173 | 2019-06-22 | 32.5 | 22.2 | 9.4444 | 81 | 57 | 5
174 | 2019-06-23 | 27.5 | 20.4 | 6.6667 | 88.6 | 74.4 | 8
175 | 2019-06-24 | 30.2 | 20.6 | 8.0556 | 84.4 | 62.6 | 7
176 | 2019-06-25 | 30.2 | 21.6 | 8.6111 | 82.6 | 59.6 | 6
177 | 2019-06-26 | 38.4 | 25.9 | 3.8889 | 50.9 | 21.8 | 6
178 | 2019-06-27 | 40.5 | 25.9 | 5 | 44.6 | 19.6 | 5
179 | 2019-06-28 | 40.2 | 23.7 | 5.8333 | 60.7 | 19.1 | 5
180 | 2019-06-29 | 39.5 | 24.4 | 5.2778 | 56 | 21.1 | 4
181 | 2019-06-30 | 33.7 | 22.6 | 8.3333 | 77 | 50.7 | 4
182 | 2019-07-01 | 33.3 | 22.2 | 8.6111 | 76.8 | 51.1 | 6
183 | 2019-07-02 | 32.8 | 22.8 | 8.0556 | 74.2 | 51 | 6
184 | 2019-07-03 | 32.8 | 22 | 7.7778 | 80.4 | 51.3 | 8
185 | 2019-07-04 | 33.7 | 22.6 | 8.3333 | 77 | 50.7 | 4
186 | 2019-07-05 | 33.3 | 22.2 | 8.6111 | 76.8 | 51.1 | 6
187 | 2019-07-06 | 32.8 | 22.8 | 8.0556 | 74.2 | 51 | 6
188 | 2019-07-07 | 32.8 | 22 | 7.7778 | 80.4 | 51.3 | 8
189 | 2019-07-08 | 29.5 | 20.9 | 7.5 | 85.6 | 67.6 | 7
190 | 2019-07-09 | 27.7 | 20.1 | 8.6111 | 86.7 | 77.8 | 8
191 | 2019-07-10 | 32.8 | 21.1 | 8.0556 | 83.1 | 58.6 | 7
192 | 2019-07-11 | 28.6 | 21 | 7.7778 | 88.3 | 65.5 | 8
193 | 2019-07-12 | 33 | 22.8 | 5.5556 | 80.5 | 53.5 | 8
194 | 2019-07-13 | 32.9 | 22.9 | 6.1111 | 79 | 52.6 | 7
195 | 2019-07-14 | 31.4 | 22.5 | 6.3889 | 77.6 | 54.9 | 6
196 | 2019-07-15 | 33 | 22.8 | 6.6667 | 76.9 | 52.5 | 5
197 | 2019-07-16 | 34.2 | 23.1 | 5 | 76.7 | 50.4 | 7
198 | 2019-07-17 | 35 | 23.5 | 4.4444 | 78.7 | 48.5 | 8
199 | 2019-07-18 | 33 | 23.7 | 3.8889 | 78.2 | 55.8 | 8
200 | 2019-07-19 | 31.5 | 23.6 | 3.6111 | 84 | 68.4 | 8
201 | 2019-07-20 | 31.5 | 21.7 | 7.7778 | 82.8 | 60.6 | 7
202 | 2019-07-21 | 34.5 | 22.8 | 7.7778 | 79.6 | 47.3 | 8
203 | 2019-07-22 | 33.7 | 22.7 | 8.0556 | 78 | 51 | 7
204 | 2019-07-23 | 34.1 | 22.6 | 7.7778 | 81.9 | 50.3 | 8
205 | 2019-07-24 | 27.3 | 21 | 7.5 | 90 | 84.7 | 8
206 | 2019-07-25 | 24.4 | 20.4 | 9.1667 | 90.4 | 85.5 | 8
207 | 2019-07-26 | 27.2 | 20.3 | 8.0556 | 88.7 | 77.7 | 8
208 | 2019-07-27 | 29.2 | 21 | 7.7778 | 85.5 | 65.9 | 8
209 | 2019-07-28 | 27.3 | 21 | 7.5 | 90 | 84.7 | 8
210 | 2019-07-29 | 24.4 | 20.4 | 9.1667 | 90.4 | 85.5 | 8
211 | 2019-07-30 | 27.2 | 20.3 | 8.0556 | 88.7 | 77.7 | 8
212 | 2019-07-31 | 29.2 | 21 | 7.7778 | 85.5 | 65.9 | 8
213 | 2019-08-01 | 30.1 | 21.6 | 8.6111 | 85.5 | 68.5 | 6
214 | 2019-08-02 | 30.8 | 21.2 | 7.7778 | 84 | 64.8 | 7
215 | 2019-08-03 | 32.5 | 22.2 | 9.4444 | 81 | 57 | 5
216 | 2019-08-04 | 27.5 | 20.4 | 6.6667 | 88.6 | 74.4 | 8
217 | 2019-08-05 | 31.6 | 22.5 | 4.4444 | 90.3 | 64 | 6
218 | 2019-08-06 | 28.2 | 22.2 | 5 | 90.4 | 75.5 | 8
219 | 2019-08-07 | 31.4 | 21.9 | 5 | 90.4 | 60.7 | 8
220 | 2019-08-08 | 30.8 | 21.4 | 5.8333 | 88.9 | 64.7 | 8
221 | 2019-08-09 | 31.7 | 21 | 8.0556 | 86.9 | 60.5 | 2
222 | 2019-08-10 | 31.5 | 21 | 6.6667 | 85.5 | 60.7 | 3
223 | 2019-08-11 | 29.4 | 21.4 | 5.5556 | 82.8 | 60.7 | 7
224 | 2019-08-12 | 28.8 | 21 | 5.5556 | 83.8 | 58.7 | 7
225 | 2019-08-13 | 26 | 21.9 | 5.2778 | 91.4 | 84.8 | 8
226 | 2019-08-14 | 28.4 | 21 | 5.8333 | 90.6 | 73 | 8
227 | 2019-08-15 | 30 | 21.4 | 6.1111 | 87.3 | 61.8 | 5
228 | 2019-08-16 | 29.8 | 21.7 | 5.5556 | 83.2 | 59.8 | 7
229 | 2019-08-17 | 29.1 | 22 | 4.1667 | 92.1 | 76.5 | 8
230 | 2019-08-18 | 31.2 | 21.7 | 5.2778 | 90 | 64.5 | 7
231 | 2019-08-19 | 29.9 | 21.8 | 5.8333 | 84 | 64.2 | 8
232 | 2019-08-20 | 28.9 | 21.7 | 4.7222 | 87.7 | 67.1 | 8
233 | 2019-08-21 | 30.1 | 22 | 4.4444 | 94.3 | 71.8 | 8
234 | 2019-08-22 | 29.1 | 22.1 | 4.4444 | 90.2 | 76.4 | 8
235 | 2019-08-23 | 29.5 | 21.9 | 5.5556 | 88.6 | 72.6 | 8
236 | 2019-08-24 | 31.6 | 22.2 | 5.5556 | 87.2 | 63.2 | 8
237 | 2019-08-25 | 30.1 | 22 | 4.4444 | 94.3 | 71.8 | 8
238 | 2019-08-26 | 29.1 | 22.1 | 4.4444 | 90.2 | 76.4 | 8
239 | 2019-08-27 | 29.5 | 21.9 | 5.5556 | 88.6 | 72.6 | 8
240 | 2019-08-28 | 31.6 | 22.2 | 5.5556 | 87.2 | 63.2 | 8
241 | 2019-08-29 | 32 | 22.6 | 5.5556 | 86.1 | 62.6 | 6
242 | 2019-08-30 | 31.2 | 22.7 | 5.5556 | 91.2 | 67.9 | 8
243 | 2019-08-31 | 30 | 22 | 5.8333 | 91.6 | 73.8 | 8
244 | 2019-09-01 | 31.7 | 22 | 2.7778 | 82.4 | 57.2 | 7
245 | 2019-09-02 | 27.7 | 21.7 | 5.8333 | 92.1 | 79.5 | 8
246 | 2019-09-03 | 28.7 | 21.6 | 6.6667 | 90.8 | 75.9 | 8
247 | 2019-09-04 | 26.7 | 21.3 | 6.3889 | 91.6 | 81.9 | 7
248 | 2019-09-05 | 28.8 | 21.8 | 6.6667 | 90.6 | 76.5 | 7
249 | 2019-09-06 | 28.3 | 20.7 | 8.0556 | 91.2 | 81.1 | 8
250 | 2019-09-07 | 26 | 21 | 9.4444 | 90.1 | 83.3 | 8
251 | 2019-09-08 | 29.3 | 21.2 | 8.0556 | 87.3 | 72.9 | 7
252 | 2019-09-09 | 30.7 | 20.7 | 6.9444 | 86.6 | 63.4 | 5
253 | 2019-09-10 | 32.8 | 21.3 | 6.3889 | 86.9 | 61.5 | 7
254 | 2019-09-11 | 32.1 | 21.3 | 5.5556 | 87.5 | 65.3 | 6
255 | 2019-09-12 | 31.1 | 21.4 | 5.2778 | 86.3 | 65.4 | 8
256 | 2019-09-13 | 29.2 | 21.1 | 5.2778 | 92.7 | 69 | 8
257 | 2019-09-14 | 29.1 | 21 | 8.3333 | 88.2 | 78.1 | 8
258 | 2019-09-15 | 30.6 | 21.2 | 7.2222 | 86.8 | 67.8 | 6
259 | 2019-09-16 | 32.2 | 21.1 | 5.8333 | 89.9 | 64.3 | 7
260 | 2019-09-17 | 31.3 | 21.4 | 4.7222 | 90.2 | 62.3 | 6
261 | 2019-09-18 | 29.9 | 22.7 | 2.2222 | 93.5 | 70.1 | 8
262 | 2019-09-19 | 30.5 | 21.9 | 4.4444 | 93.7 | 72.3 | 8
263 | 2019-09-20 | 28 | 21.1 | 5.2778 | 92 | 77.3 | 7
264 | 2019-09-21 | 30.2 | 21.6 | 5.2778 | 89.5 | 65.2 | 6
265 | 2019-09-22 | 32.5 | 22.7 | 1.6667 | 85.8 | 55.4 | 7
266 | 2019-09-23 | 31.3 | 22.9 | 1.1111 | 88.3 | 62.5 | 8
267 | 2019-09-24 | 31.6 | 22.4 | 2.2222 | 90.1 | 61.7 | 8
268 | 2019-09-25 | 31.2 | 22.1 | 4.7222 | 92.4 | 66.6 | 8
269 | 2019-09-26 | 30.1 | 20.8 | 4.4444 | 90.7 | 67.6 | 8
270 | 2019-09-27 | 30.4 | 21.8 | 3.6111 | 86.2 | 64.1 | 8
271 | 2019-09-28 | 31.2 | 22.5 | 3.3333 | 87.6 | 62.6 | 8
272 | 2019-09-29 | 30.4 | 21.9 | 2.7778 | 87.2 | 65.2 | 8
273 | 2019-09-30 | 30.9 | 22.5 | 2.5 | 82.7 | 60.6 | 8
274 | 2019-10-01 | 29.6 | 20.6 | 1.9444 | 90 | 67.5 | 8
275 | 2019-10-02 | 31.2 | 21 | 1.9444 | 87.7 | 57.7 | 5
276 | 2019-10-03 | 31 | 21.4 | 2.2222 | 85.1 | 59 | 1
277 | 2019-10-04 | 27.2 | 20.4 | 1.9444 | 90.4 | 73.3 | 8
278 | 2019-10-05 | 32.2 | 21.6 | 1.3889 | 85.2 | 53.7 | 7
279 | 2019-10-06 | 30.3 | 21.5 | 1.3889 | 87.7 | 59.1 | 8
280 | 2019-10-07 | 31.5 | 21.9 | 1.3889 | 82 | 54.6 | 7
281 | 2019-10-08 | 31 | 21.3 | 2.5 | 86.4 | 55 | 3
282 | 2019-10-09 | 31.9 | 22.5 | 2.5 | 85.8 | 54.8 | 6
283 | 2019-10-10 | 30.2 | 21.4 | 2.5 | 84.6 | 61.8 | 8
284 | 2019-10-11 | 29.6 | 20.6 | 1.9444 | 90 | 67.5 | 8
285 | 2019-10-12 | 30.8 | 20.8 | 1.9444 | 89.3 | 60.4 | 8
286 | 2019-10-13 | 31.1 | 20.5 | 2.5 | 90.8 | 59.7 | 7
287 | 2019-10-14 | 29.9 | 19.9 | 3.0556 | 80.3 | 62.2 | 7
288 | 2019-10-15 | 30.9 | 20.4 | 3.0556 | 89.8 | 61.9 | 7
289 | 2019-10-16 | 30.3 | 19.5 | 2.2222 | 94.1 | 61.5 | 7
290 | 2019-10-17 | 31 | 20.5 | 2.7778 | 91.2 | 59.6 | 7
291 | 2019-10-18 | 29.4 | 20.2 | 2.5 | 92.4 | 67.8 | 8
292 | 2019-10-19 | 28.8 | 19.8 | 3.0556 | 89.6 | 68.1 | 8
293 | 2019-10-20 | 29.1 | 21 | 8.3333 | 88.2 | 78.1 | 8
294 | 2019-10-21 | 30.6 | 21.2 | 7.2222 | 86.8 | 67.8 | 6
295 | 2019-10-22 | 32.2 | 21.1 | 5.8333 | 89.9 | 64.3 | 7
296 | 2019-10-23 | 31.3 | 21.4 | 4.7222 | 90.2 | 62.3 | 6
297 | 2019-10-24 | 29 | 19.9 | 3.0556 | 95.2 | 65.2 | 8
298 | 2019-10-25 | 28.1 | 19.7 | 4.1667 | 93.1 | 76.8 | 7
299 | 2019-10-26 | 27.5 | 19.7 | 2.2222 | 87.5 | 68.9 | 5
300 | 2019-10-27 | 29.8 | 19.9 | 2.5 | 94.7 | 63.7 | 6
301 | 2019-10-28 | 31.1 | 20.8 | 2.7778 | 92.7 | 64.4 | 5
302 | 2019-10-29 | 31.6 | 20.5 | 2.2222 | 89.6 | 57.4 | 4
303 | 2019-10-30 | 32.7 | 20.6 | 1.6667 | 90.6 | 60.7 | 4
304 | 2019-10-31 | 32.7 | 21.7 | 1.6667 | 85 | 58.6 | 7
305 | 2019-11-01 | 30.9 | 22.5 | 2.5 | 82.7 | 60.6 | 8
306 | 2019-11-02 | 29.6 | 20.6 | 1.9444 | 90 | 67.5 | 8
307 | 2019-11-03 | 31.2 | 21 | 1.9444 | 87.7 | 57.7 | 5
308 | 2019-11-04 | 31 | 21.4 | 2.2222 | 85.1 | 59 | 1
309 | 2019-11-05 | 22.6 | 18 | 2.5 | 92 | 88.1 | 8
310 | 2019-11-06 | 26.7 | 17.6 | 3.3333 | 90.2 | 60.7 | 7
311 | 2019-11-07 | 27.1 | 17.5 | 3.0556 | 85.1 | 56.7 | 7
312 | 2019-11-08 | 28.4 | 16.5 | 2.5 | 74.1 | 47.2 | 4
313 | 2019-11-09 | 30.7 | 18.1 | 2.5 | 80.6 | 52.4 | 3
314 | 2019-11-10 | 30.4 | 18.2 | 2.5 | 74 | 42.4 | 3
315 | 2019-11-11 | 31 | 18.6 | 2.5 | 83.3 | 53.5 | 4
316 | 2019-11-12 | 30.6 | 18.7 | 2.5 | 88.8 | 55.3 | 3
317 | 2019-11-13 | 29.2 | 16.7 | 3.0556 | 88.7 | 50.4 | 5
318 | 2019-11-14 | 28.5 | 16.4 | 2.7778 | 85.9 | 45.3 | 2
319 | 2019-11-15 | 28.4 | 15.8 | 3.0556 | 80.7 | 41.4 | 2
320 | 2019-11-16 | 26.7 | 16.5 | 3.0556 | 68.5 | 37.9 | 3
321 | 2019-11-17 | 29 | 16.3 | 4.1667 | 84.2 | 37.8 | 0
322 | 2019-11-18 | 29.3 | 16.6 | 3.6111 | 86.4 | 42.8 | 5
323 | 2019-11-19 | 29.7 | 16.3 | 3.3333 | 93.1 | 40.9 | 4
324 | 2019-11-20 | 29.3 | 16.6 | 3.3333 | 87.5 | 41.4 | 4
325 | 2019-11-21 | 28.7 | 16.3 | 2.5 | 89.9 | 55.4 | 2
326 | 2019-11-22 | 29.9 | 16.4 | 1.9444 | 86 | 44.2 | 2
327 | 2019-11-23 | 30.3 | 16.6 | 2.5 | 75.5 | 35.3 | 2
328 | 2019-11-24 | 30.1 | 16.4 | 2.2222 | 86.3 | 40.5 | 1
329 | 2019-11-25 | 29.9 | 15.5 | 3.3333 | 92.5 | 41.4 | 1
330 | 2019-11-26 | 29.2 | 15.4 | 3.3333 | 88.9 | 42.7 | 2
331 | 2019-11-27 | 29.4 | 15.7 | 3.0556 | 79.3 | 40.5 | 1
332 | 2019-11-28 | 29.7 | 17.4 | 2.7778 | 83.9 | 39.7 | 3
333 | 2019-11-29 | 29 | 16.9 | 3.3333 | 83.6 | 44.9 | 3
334 | 2019-11-30 | 29.3 | 16.9 | 3.3333 | 74.8 | 39.5 | 3
335 | 2019-12-01 | 29 | 16.8 | 3.0556 | 74 | 40.3 | 4
336 | 2019-12-02 | 29.8 | 17.1 | 3.0556 | 70.1 | 39.6 | 8
337 | 2019-12-03 | 25.3 | 16.4 | 3.0556 | 95.6 | 68.9 | 6
338 | 2019-12-04 | 27.5 | 16.8 | 3.0556 | 90.5 | 56.6 | 3
339 | 2019-12-05 | 29 | 16.1 | 2.7778 | 89 | 47.2 | 2
340 | 2019-12-06 | 27.8 | 15.6 | 2.5 | 76.8 | 44.6 | 4
341 | 2019-12-07 | 29 | 16.9 | 3.3333 | 83.6 | 44.9 | 3
342 | 2019-12-08 | 29.3 | 16.9 | 3.3333 | 74.8 | 39.5 | 3
343 | 2019-12-09 | 29 | 16.8 | 3.0556 | 74 | 40.3 | 4
344 | 2019-12-10 | 29.8 | 17.1 | 3.0556 | 70.1 | 39.6 | 8
345 | 2019-12-11 | 29.3 | 16.3 | 2.7778 | 80.9 | 36.4 | 2
346 | 2019-12-12 | 28.7 | 16.5 | 4.1667 | 84.5 | 38.7 | 2
347 | 2019-12-13 | 28.9 | 16.7 | 3.8889 | 88.9 | 43.2 | 5
348 | 2019-12-14 | 29.6 | 16.8 | 3.0556 | 84.9 | 37.9 | 4
349 | 2019-12-15 | 29 | 16.9 | 3.3333 | 88.3 | 45.6 | 5
350 | 2019-12-16 | 29.4 | 16.5 | 3.3333 | 79.5 | 38.6 | 3
351 | 2019-12-17 | 29.1 | 16.2 | 3.3333 | 72.1 | 40.3 | 5
352 | 2019-12-18 | 28.8 | 16 | 3.0556 | 69 | 39 | 4
353 | 2019-12-19 | 29.7 | 19 | 2.7778 | 80.7 | 52.9 | 8
354 | 2019-12-20 | 26.4 | 18.6 | 2.2222 | 77.7 | 59.1 | 8
355 | 2019-12-21 | 28.4 | 16.6 | 3.6111 | 89.1 | 56.5 | 6
356 | 2019-12-22 | 28.3 | 16.5 | 3.6111 | 88.2 | 56.4 | 7
357 | 2019-12-23 | 25.3 | 16.4 | 3.0556 | 95.6 | 68.9 | 6
358 | 2019-12-24 | 27.5 | 16.8 | 3.0556 | 90.5 | 56.6 | 3
359 | 2019-12-25 | 29 | 16.1 | 2.7778 | 89 | 47.2 | 2
360 | 2019-12-26 | 27.8 | 15.6 | 2.5 | 76.8 | 44.6 | 4
361 | 2019-12-27 | 27.6 | 15.1 | 3.3333 | 78.8 | 49.4 | 4
362 | 2019-12-28 | 27.5 | 16.2 | 3.0556 | 89 | 42.6 | 5
363 | 2019-12-29 | 26.3 | 15.8 | 3.8889 | 88.8 | 51.7 | 2
364 | 2019-12-30 | 26 | 16.3 | 4.4444 | 85.9 | 56.2 | 2
365 | 2019-12-31 | 29 | 16.3 | 4.1667 | 84.2 | 37.8 | 0
1 | 2020-01-01 | 29.3 | 16.6 | 3.6111 | 86.4 | 42.8 | 5
2 | 2020-01-02 | 28 | 17 | 5.5556 | 89 | 51 | 2
3 | 2020-01-03 | 27 | 17 | 3.0556 | 92 | 70 | 3
4 | 2020-01-04 | 29 | 16 | 1.9444 | 79 | 52 | 3
5 | 2020-01-05 | 30 | 15 | 3.0556 | 71 | 37 | 0
6 | 2020-01-06 | 27 | 16 | 3.6111 | 68 | 46 | 2
7 | 2020-01-07 | 29 | 18 | 3.6111 | 92 | 47 | 2
8 | 2020-01-08 | 28 | 18 | 4.1667 | 88 | 49 | 1
9 | 2020-01-09 | 29 | 18 | 4.1667 | 74 | 45 | 3
10 | 2020-01-10 | 29 | 18 | 3.3333 | 89 | 48 | 4
11 | 2020-01-11 | 28 | 16 | 3.3333 | 76 | 49 | 2
12 | 2020-01-12 | 29 | 16 | 3.0556 | 59 | 35 | 0
13 | 2020-01-13 | 28 | 16 | 2.2222 | 36 | 25 | 0
14 | 2020-01-14 | 30 | 17 | 2.7778 | 62 | 31 | 2
15 | 2020-01-15 | 31 | 17 | 3.8889 | 80 | 28 | 3
16 | 2020-01-16 | 30 | 15 | 5 | 70 | 27 | 1
17 | 2020-01-17 | 29 | 15 | 5 | 80 | 31 | 0
18 | 2020-01-18 | 30 | 16 | 3.8889 | 83 | 35 | 0
19 | 2020-01-19 | 30 | 17 | 3.8889 | 82 | 42 | 2
20 | 2020-01-20 | 29 | 18 | 3.0556 | 76 | 42 | 2
21 | 2020-01-21 | 31 | 18 | 4.4444 | 66 | 33 | 0
22 | 2020-01-22 | 31 | 17 | 4.4444 | 75 | 37 | 0
23 | 2020-01-23 | 31 | 18 | 4.1667 | 73 | 30 | 0
24 | 2020-01-24 | 31 | 18 | 3.6111 | 65 | 26 | 1
25 | 2020-01-25 | 32 | 19 | 2.2222 | 56 | 29 | 6
26 | 2020-01-26 | 31 | 18 | 2.5 | 56 | 27 | 1
27 | 2020-01-27 | 32 | 19 | 2.7778 | 53 | 27 | 0
28 | 2020-01-28 | 33 | 20 | 4.7222 | 61 | 27 | 2
29 | 2020-01-29 | 33 | 18 | 3.3333 | 42 | 29 | 2
30 | 2020-01-30 | 32 | 17 | 2.5 | 63 | 29 | 0
31 | 2020-01-31 | 32 | 17 | 3.0556 | 56 | 24 | 0
32 | 2020-02-01 | 32 | 17 | 4.7222 | 60 | 24 | 0
33 | 2020-02-02 | 32 | 16 | 5 | 73 | 25 | 2
34 | 2020-02-03 | 29 | 17 | 3.6111 | 77 | 43 | 3
35 | 2020-02-04 | 30 | 17 | 4.4444 | 76 | 35 | 4
36 | 2020-02-05 | 31 | 16 | 4.4444 | 65 | 33 | 4
37 | 2020-02-06 | 30 | 17 | 3.3333 | 60 | 29 | 3
38 | 2020-02-07 | 32 | 20 | 5 | 59 | 26 | 5
39 | 2020-02-08 | 32 | 18 | 4.7222 | 77 | 35 | 4
40 | 2020-02-09 | 32 | 17 | 3.3333 | 85 | 24 | 1
41 | 2020-02-10 | 28 | 17 | 3.8889 | 82 | 44 | 2
42 | 2020-02-11 | 29 | 16 | 4.1667 | 85 | 43 | 2
43 | 2020-02-12 | 29 | 17 | 3.6111 | 82 | 39 | 3
44 | 2020-02-13 | 32 | 19 | 2.5 | 35 | 18 | 2
45 | 2020-02-14 | 31 | 19 | 2.7778 | 24 | 38 | 3
46 | 2020-02-15 | 32 | 19 | 2.2222 | 33 | 19 | 0
47 | 2020-02-16 | 33 | 20 | 2.2222 | 42 | 18 | 0
48 | 2020-02-17 | 33 | 19 | 3.0556 | 46 | 19 | 0
49 | 2020-02-18 | 33 | 20 | 2.7778 | 45 | 19 | 0
50 | 2020-02-19 | 33 | 16 | 3.0556 | 42 | 12 | 5
51 | 2020-02-20 | 32 | 17 | 3.8889 | 66 | 17 | 1
52 | 2020-02-21 | 32 | 17 | 5 | 47 | 23 | 0
53 | 2020-02-22 | 32 | 17 | 4.7222 | 36 | 19 | 0
54 | 2020-02-23 | 32 | 16 | 4.4444 | 62 | 21 | 0
55 | 2020-02-24 | 32 | 17 | 4.7222 | 52 | 25 | 0
56 | 2020-02-25 | 33 | 19 | 3.8889 | 56 | 21 | 3
57 | 2020-02-26 | 33 | 15 | 3.0556 | 83 | 24 | 3
58 | 2020-02-27 | 32 | 17 | 3.0556 | 40 | 22 | 0
59 | 2020-02-28 | 32 | 18 | 3.8889 | 65 | 21 | 0
60 | 2020-02-29 | 32 | 18 | 3.8889 | 65 | 21 | 0
61 | 2020-03-01 | 32 | 18 | 3.3333 | 61 | 25 | 3
62 | 2020-03-02 | 32 | 19 | 2.7778 | 70 | 31 | 5
63 | 2020-03-03 | 27 | 17 | 1.9444 | 65 | 44 | 4
64 | 2020-03-04 | 33 | 19 | 2.2222 | 45 | 25 | 4
65 | 2020-03-05 | 33 | 20 | 3.0556 | 45 | 21 | 4
66 | 2020-03-06 | 34 | 20 | 5 | 59 | 16 | 2
67 | 2020-03-07 | 35 | 19 | 4.1667 | 40 | 19 | 0
68 | 2020-03-08 | 32 | 18 | 3.6111 | 82 | 23 | 0
69 | 2020-03-09 | 33 | 19 | 3.8889 | 73 | 36 | 3
70 | 2020-03-10 | 31 | 20 | 4.4444 | 59 | 42 | 1
71 | 2020-03-11 | 33 | 21 | 5 | 65 | 39 | 3
72 | 2020-03-12 | 31 | 20 | 3.6111 | 59 | 37 | 3
73 | 2020-03-13 | 33 | 19 | 4.1667 | 64 | 26 | 2
74 | 2020-03-14 | 35 | 20 | 3.8889 | 56 | 24 | 3
75 | 2020-03-15 | 35 | 19 | 3.3333 | 48 | 22 | 3
76 | 2020-03-16 | 35 | 19 | 4.7222 | 45 | 23 | 1
77 | 2020-03-17 | 35 | 21 | 5 | 51 | 18 | 0
78 | 2020-03-18 | 35 | 22 | 4.7222 | 45 | 24 | 3
79 | 2020-03-19 | 34 | 22 | 2.5 | 37 | 22 | 4
80 | 2020-03-20 | 33 | 22 | 3.3333 | 46 | 27 | 5
81 | 2020-03-21 | 34 | 20 | 4.1667 | 56 | 26 | 2
82 | 2020-03-22 | 35 | 20 | 2.5 | 75 | 12 | 0
83 | 2020-03-23 | 35 | 19 | 3.8889 | 70 | 22 | 3
84 | 2020-03-24 | 36 | 21 | 3.8889 | 55 | 20 | 2
85 | 2020-03-25 | 36 | 21 | 3.6111 | 20 | 46 | 2
86 | 2020-03-26 | 36 | 21 | 4.4444 | 45 | 21 | 1
87 | 2020-03-27 | 35 | 22 | 3.8889 | 35 | 22 | 4
88 | 2020-03-28 | 37 | 21 | 4.4444 | 45 | 14 | 0
89 | 2020-03-29 | 35 | 23 | 3.0556 | 38 | 25 | 3
90 | 2020-03-30 | 37 | 22 | 2.5 | 38 | 20 | 3
91 | 2020-03-31 | 36 | 21 | 3.6111 | 57 | 20 | 3
92 | 2020-04-01 | 35 | 22 | 2.7778 | 45 | 25 | 3
93 | 2020-04-02 | 31 | 21 | 1.6667 | 47 | 36 | 6
94 | 2020-04-03 | 38 | 25 | 3.6111 | 32 | 17 | 5
95 | 2020-04-04 | 33 | 23 | 2.2222 | 36 | 28 | 6
96 | 2020-04-05 | 36 | 23 | 3.3333 | 35 | 22 | 6
97 | 2020-04-06 | 40 | 24 | 3.3333 | 33 | 17 | 3
98 | 2020-04-07 | 36 | 23 | 3.3333 | 45 | 22 | 6
99 | 2020-04-08 | 37 | 22 | 4.4444 | 56 | 24 | 3
100 | 2020-04-09 | 37 | 21 | 3.0556 | 65 | 9 | 0
101 | 2020-04-10 | 36 | 22 | 4.1667 | 61 | 15 | 1
102 | 2020-04-11 | 37 | 22 | 4.1667 | 43 | 19 | 3
103 | 2020-04-12 | 37 | 23 | 3.0556 | 32 | 14 | 4
104 | 2020-04-13 | 38 | 23 | 3.3333 | 35 | 11 | 1
105 | 2020-04-14 | 40 | 25 | 4.4444 | 26 | 12 | 4
106 | 2020-04-15 | 38 | 23 | 3.8889 | 26 | 13 | 2
107 | 2020-04-16 | 38 | 22 | 4.1667 | 30 | 13 | 1
108 | 2020-04-17 | 38 | 24 | 4.1667 | 37 | 14 | 2
109 | 2020-04-18 | 39 | 23 | 3.6111 | 54 | 18 | 2
110 | 2020-04-19 | 40 | 22 | 2.2222 | 53 | 18 | 5
111 | 2020-04-20 | 39 | 22 | 2.5 | 41 | 17 | 3
112 | 2020-04-21 | 39 | 23 | 3.3333 | 43 | 21 | 3
113 | 2020-04-22 | 37 | 24 | 3.3333 | 37 | 20 | 1
114 | 2020-04-23 | 37 | 24 | 4.1667 | 45 | 23 | 4
115 | 2020-04-24 | 39 | 25 | 3.6111 | 50 | 16 | 2
116 | 2020-04-25 | 39 | 24 | 3.3333 | 64 | 17 | 4
117 | 2020-04-26 | 39 | 24 | 3.8889 | 47 | 15 | 1
118 | 2020-04-27 | 37 | 22 | 3.8889 | 64 | 27 | 2
119 | 2020-04-28 | 37 | 22 | 4.4444 | 59 | 25 | 2
120 | 2020-04-29 | 37 | 20 | 5.2778 | 70 | 27 | 5
121 | 2020-04-30 | 32 | 20 | 2.7778 | 53 | 36 | 3
122 | 2020-05-01 | 28 | 24 | 2.7778 | 38 | 19 | 4
123 | 2020-05-02 | 39 | 25 | 3.6111 | 38 | 21 | 5
124 | 2020-05-03 | 39 | 26 | 3.6111 | 38 | 17 | 4
125 | 2020-05-04 | 41 | 26 | 4.4444 | 36 | 11 | 4
126 | 2020-05-05 | 40 | 26 | 4.1667 | 37 | 22 | 3
127 | 2020-05-06 | 41 | 26 | 3.0556 | 35 | 17 | 5
128 | 2020-05-07 | 39 | 25 | 4.1667 | 39 | 22 | 3
129 | 2020-05-08 | 40 | 24 | 4.1667 | 54 | 20 | 1
130 | 2020-05-09 | 39 | 25 | 3.3333 | 40 | 25 | 4
131 | 2020-05-10 | 40 | 24 | 3.0556 | 40 | 23 | 2
132 | 2020-05-11 | 40 | 22 | 3.8889 | 53 | 24 | 3
133 | 2020-05-12 | 40 | 23 | 3.6111 | 47 | 17 | 1
134 | 2020-05-13 | 38 | 23 | 2.5 | 35 | 22 | 3
135 | 2020-05-14 | 38 | 24 | 2.5 | 36 | 18 | 4
136 | 2020-05-15 | 39 | 23 | 3.3333 | 49 | 21 | 5
137 | 2020-05-16 | 37 | 22 | 2.7778 | 43 | 23 | 3
138 | 2020-05-17 | 39 | 21 | 3.8889 | 58 | 22 | 7
139 | 2020-05-18 | 40 | 24 | 3.8889 | 34 | 22 | 8
140 | 2020-05-19 | 42 | 23 | 6.9444 | 59 | 11 | 8
141 | 2020-05-20 | 40 | 24 | 7.2222 | 37 | 13 | 8
142 | 2020-05-21 | 42 | 25 | 5 | 19 | 8 | 8
143 | 2020-05-22 | 42 | 25 | 5 | 17 | 7 | 5
144 | 2020-05-23 | 42 | 25 | 3.8889 | 17 | 8 | 4
145 | 2020-05-24 | 43 | 25 | 3.8889 | 43 | 8 | 3
146 | 2020-05-25 | 42 | 27 | 3.8889 | 39 | 15 | 1
147 | 2020-05-26 | 43 | 27 | 3.6111 | 39 | 14 | 2
148 | 2020-05-27 | 43 | 28 | 3.6111 | 32 | 9 | 2
149 | 2020-05-28 | 43 | 26 | 5 | 26 | 11 | 2
150 | 2020-05-29 | 44 | 28 | 3.6111 | 32 | 12 | 1
151 | 2020-05-30 | 42 | 27 | 3.0556 | 35 | 16 | 6
152 | 2020-05-31 | 40 | 26 | 4.1667 | 48 | 18 | 5

## 4day cloud to net rad
|  | Atm.Pressure(kPa) |  | 95.3024 |  | Solar Declination,ϒ(kPa/°C) |  | 0.061947
date | Inverse distance earth- sun, dr | δ (rad) | Sunset hour angle,ωs (rad) | T(mean) | Δ(kPa/°C) | U at 2m (m/s) | e at tmax(kPa) | e at tmin (kPa) | e sat (kPa) | e act (kPa) | Ra(MJ/m2/day) | Rso | Rs | Rns | Rnl | Rn
2019-06-01
2019-06-02
2019-06-03
2019-06-04
2019-06-05 | 0.97063 | 0.39162 | 1.7021 | 35.8 | 0.32286 | 6.1125 | 8.3728 | 4.0522 | 6.2125 | 1.3322 | -1.2325 | -0.93716 | -0.77029 | -0.59312 | 6.0711 | -6.6642
2019-06-06 | 0.97037 | 0.39359 | 1.7028 | 33.65 | 0.29119 | 5.0011 | 7.6959 | 3.4621 | 5.579 | 1.4154 | -1.2448 | -0.94657 | -0.54461 | -0.41935 | 3.2259 | -3.6452
2019-06-07 | 0.97013 | 0.39545 | 1.7035 | 33.9 | 0.29473 | 4.7233 | 7.8191 | 3.5031 | 5.6611 | 1.3861 | -1.2565 | -0.95541 | -0.39264 | -0.30234 | 1.5689 | -1.8712
2019-06-08 | 0.96989 | 0.39718 | 1.7042 | 34 | 0.29616 | 4.7233 | 7.8606 | 3.5237 | 5.6921 | 1.4405 | -1.2673 | -0.96369 | -0.47525 | -0.36595 | 2.3778 | -2.7437
2019-06-09 | 0.96966 | 0.39881 | 1.7048 | 32.25 | 0.27199 | 5.5568 | 7.5744 | 2.9839 | 5.2792 | 1.3756 | -1.2775 | -0.9714 | -0.71858 | -0.55331 | 4.8857 | -5.439
2019-06-10 | 0.96944 | 0.40031 | 1.7054 | 30.4 | 0.24826 | 6.3903 | 6.806 | 2.6927 | 4.7493 | 1.7497 | -1.2869 | -0.97854 | -0.48258 | -0.37158 | 2.0439 | -2.4155
2019-06-11 | 0.96923 | 0.40169 | 1.7059 | 28 | 0.22008 | 5.5568 | 5.8761 | 2.3674 | 4.1218 | 1.6446 | -1.2955 | -0.9851 | -0.56678 | -0.43642 | 2.7728 | -3.2092
2019-06-12 | 0.96903 | 0.40296 | 1.7064 | 26.9 | 0.20809 | 7.2238 | 5.2603 | 2.3383 | 3.7993 | 1.6697 | -1.3034 | -0.9911 | -0.65169 | -0.50181 | 3.4109 | -3.9127
2019-06-13 | 0.96884 | 0.4041 | 1.7068 | 27.2 | 0.21131 | 7.7795 | 5.2603 | 2.4266 | 3.8434 | 1.476 | -1.3105 | -0.99651 | -0.65526 | -0.50455 | 3.6564 | -4.1609
2019-06-14 | 0.96866 | 0.40513 | 1.7072 | 30.75 | 0.25261 | 7.2238 | 6.589 | 2.913 | 4.751 | 1.8557 | -1.3169 | -1.0014 | -0.65844 | -0.507 | 3.3684 | -3.8754
2019-06-15 | 0.96849 | 0.40604 | 1.7075 | 30.75 | 0.25261 | 6.946 | 6.589 | 2.913 | 4.751 | 1.8054 | -1.3225 | -1.0056 | -0.49593 | -0.38187 | 2.0127 | -2.3946
2019-06-16 | 0.96832 | 0.40682 | 1.7078 | 30.85 | 0.25386 | 7.2238 | 6.6248 | 2.9306 | 4.7777 | 1.6577 | -1.3273 | -1.0093 | -0.49775 | -0.38326 | 2.1196 | -2.5029
2019-06-17 | 0.96817 | 0.40749 | 1.7081 | 29.2 | 0.23381 | 7.2238 | 6.0065 | 2.6763 | 4.3414 | 1.7259 | -1.3314 | -1.0124 | -0.58249 | -0.44851 | 2.738 | -3.1866
2019-06-18 | 0.96802 | 0.40803 | 1.7083 | 31.05 | 0.25639 | 7.7795 | 6.3091 | 3.1678 | 4.7384 | 1.7498 | -1.3347 | -1.0149 | -0.4171 | -0.32116 | 1.3345 | -1.6557
2019-06-19 | 0.96789 | 0.40846 | 1.7084 | 30.05 | 0.24397 | 5.8346 | 6.2068 | 2.8608 | 4.5338 | 2.0202 | -1.3372 | -1.0168 | -0.50147 | -0.38613 | 1.8508 | -2.2369
2019-06-20 | 0.96776 | 0.40876 | 1.7086 | 27.7 | 0.21676 | 6.1125 | 5.0584 | 2.6927 | 3.8755 | 1.9988 | -1.339 | -1.0182 | -0.41844 | -0.3222 | 1.1711 | -1.4933
2019-06-21 | 0.96764 | 0.40894 | 1.7086 | 25.95 | 0.19819 | 5.0011 | 4.4164 | 2.5177 | 3.4671 | 2.0874 | -1.34 | -1.019 | -0.41876 | -0.32244 | 1.1087 | -1.4312
2019-06-22 | 0.96754 | 0.409 | 1.7086 | 27.35 | 0.21293 | 5.279 | 4.8908 | 2.6763 | 3.7836 | 2.4778 | -1.3403 | -1.0191 | -0.58637 | -0.4515 | 2.0448 | -2.4963
2019-06-23 | 0.96744 | 0.40894 | 1.7086 | 23.95 | 0.17863 | 9.4465 | 3.6713 | 2.3968 | 3.034 | 2.4275 | -1.3397 | -1.0187 | -0.33494 | -0.2579 | 0.43735 | -0.69525
2019-06-24 | 0.96735 | 0.40876 | 1.7086 | 25.4 | 0.19264 | 6.6681 | 4.292 | 2.4266 | 3.3593 | 2.3674 | -1.3384 | -1.0178 | -0.41827 | -0.32206 | 0.99562 | -1.3177
2019-06-25 | 0.96727 | 0.40845 | 1.7084 | 25.9 | 0.19768 | 8.0573 | 4.292 | 2.5802 | 3.4361 | 2.3446 | -1.3364 | -1.0162 | -0.50115 | -0.38588 | 1.5577 | -1.9436
2019-06-26 | 0.96721 | 0.40803 | 1.7083 | 32.15 | 0.27066 | 8.613 | 6.7694 | 3.3416 | 5.0555 | 1.5883 | -1.3336 | -1.014 | -0.50009 | -0.38507 | 2.2058 | -2.5909
2019-06-27 | 0.96715 | 0.40748 | 1.7081 | 33.2 | 0.2849 | 3.8898 | 7.5744 | 3.3416 | 5.458 | 1.4875 | -1.33 | -1.0113 | -0.58186 | -0.44803 | 3.1301 | -3.5781
2019-06-28 | 0.9671 | 0.40682 | 1.7078 | 31.95 | 0.26802 | 5.0011 | 7.4546 | 2.9306 | 5.1926 | 1.6014 | -1.3256 | -1.008 | -0.57996 | -0.44657 | 2.9655 | -3.4121
2019-06-29 | 0.96706 | 0.40603 | 1.7075 | 31.95 | 0.26802 | 5.8346 | 7.1813 | 3.0563 | 5.1188 | 1.6134 | -1.3205 | -1.0041 | -0.66025 | -0.50839 | 3.7187 | -4.2271
2019-06-30 | 0.96703 | 0.40513 | 1.7072 | 28.15 | 0.22176 | 5.279 | 5.2311 | 2.7422 | 3.9866 | 2.3818 | -1.3146 | -0.99964 | -0.65731 | -0.50613 | 2.6986 | -3.2047
2019-07-01 | 0.96701 | 0.4041 | 1.7068 | 27.75 | 0.21731 | 8.3352 | 5.1154 | 2.6763 | 3.8959 | 2.3347 | -1.308 | -0.9946 | -0.4905 | -0.37768 | 1.6037 | -1.9814
2019-07-02 | 0.967 | 0.40295 | 1.7064 | 27.8 | 0.21786 | 8.613 | 4.974 | 2.7756 | 3.8748 | 2.2981 | -1.3006 | -0.98899 | -0.48773 | -0.37555 | 1.6255 | -2.0011
2019-07-03 | 0.967 | 0.40169 | 1.7059 | 27.4 | 0.21347 | 8.0573 | 4.974 | 2.6439 | 3.809 | 2.3387 | -1.2925 | -0.9828 | -0.32312 | -0.2488 | 0.47366 | -0.72246
2019-07-04 | 0.96701 | 0.4003 | 1.7054 | 28.15 | 0.22176 | 7.7795 | 5.2311 | 2.7422 | 3.9866 | 2.3818 | -1.2836 | -0.97604 | -0.64179 | -0.49418 | 2.6986 | -3.1927
2019-07-05 | 0.96703 | 0.3988 | 1.7048 | 27.75 | 0.21731 | 8.3352 | 5.1154 | 2.6763 | 3.8959 | 2.3347 | -1.274 | -0.96872 | -0.47773 | -0.36786 | 1.6037 | -1.9715
2019-07-06 | 0.96706 | 0.39718 | 1.7042 | 27.8 | 0.21786 | 8.613 | 4.974 | 2.7756 | 3.8748 | 2.2981 | -1.2636 | -0.96083 | -0.47384 | -0.36486 | 1.6255 | -1.9904
2019-07-07 | 0.9671 | 0.39544 | 1.7035 | 27.4 | 0.21347 | 8.0573 | 4.974 | 2.6439 | 3.809 | 2.3387 | -1.2525 | -0.95238 | -0.31312 | -0.2411 | 0.47366 | -0.71476
2019-07-08 | 0.96715 | 0.39358 | 1.7028 | 25.2 | 0.19065 | 7.7795 | 4.1229 | 2.4718 | 3.2973 | 2.4515 | -1.2406 | -0.94337 | -0.38769 | -0.29852 | 0.96245 | -1.261
2019-07-09 | 0.96721 | 0.39161 | 1.7021 | 23.9 | 0.17816 | 7.5017 | 3.7144 | 2.3528 | 3.0336 | 2.4648 | -1.228 | -0.93381 | -0.30701 | -0.2364 | 0.43111 | -0.66751
2019-07-10 | 0.96727 | 0.38952 | 1.7013 | 26.95 | 0.20863 | 8.613 | 4.974 | 2.5023 | 3.7382 | 2.4971 | -1.2147 | -0.92369 | -0.37961 | -0.2923 | 0.96966 | -1.262
2019-07-11 | 0.96735 | 0.38731 | 1.7005 | 24.8 | 0.18673 | 8.0573 | 3.914 | 2.487 | 3.2005 | 2.3799 | -1.2007 | -0.91302 | -0.30018 | -0.23114 | 0.45024 | -0.68137
2019-07-12 | 0.96744 | 0.38499 | 1.6996 | 27.9 | 0.21897 | 7.7795 | 5.0301 | 2.7756 | 3.9029 | 2.4628 | -1.186 | -0.90181 | -0.29649 | -0.2283 | 0.4555 | -0.6838
2019-07-13 | 0.96754 | 0.38256 | 1.6987 | 27.9 | 0.21897 | 5.5568 | 5.002 | 2.7925 | 3.8972 | 2.4186 | -1.1705 | -0.89006 | -0.36579 | -0.28166 | 1.0104 | -1.292
2019-07-14 | 0.96764 | 0.38001 | 1.6978 | 26.95 | 0.20863 | 6.1125 | 4.5959 | 2.7256 | 3.6608 | 2.3191 | -1.1544 | -0.87778 | -0.43289 | -0.33332 | 1.5946 | -1.9279
2019-07-15 | 0.96776 | 0.37735 | 1.6968 | 27.9 | 0.21897 | 6.3903 | 5.0301 | 2.7756 | 3.9029 | 2.3876 | -1.1375 | -0.86496 | -0.49766 | -0.3832 | 2.1293 | -2.5125
2019-07-16 | 0.96789 | 0.37458 | 1.6958 | 28.65 | 0.22743 | 6.6681 | 5.3788 | 2.8265 | 4.1026 | 2.4394 | -1.1199 | -0.85161 | -0.34998 | -0.26949 | 1.013 | -1.2825
2019-07-17 | 0.96802 | 0.3717 | 1.6947 | 29.25 | 0.2344 | 5.0011 | 5.6227 | 2.8955 | 4.2591 | 2.5029 | -1.1017 | -0.83774 | -0.27543 | -0.21208 | 0.45705 | -0.66913
2019-07-18 | 0.96817 | 0.36871 | 1.6936 | 28.35 | 0.22401 | 4.4454 | 5.0301 | 2.9306 | 3.9804 | 2.5493 | -1.0828 | -0.82335 | -0.2707 | -0.20844 | 0.44352 | -0.65196
2019-07-19 | 0.96832 | 0.3656 | 1.6925 | 27.55 | 0.21511 | 3.8898 | 4.6221 | 2.913 | 3.7675 | 2.8042 | -1.0632 | -0.80844 | -0.2658 | -0.20466 | 0.39757 | -0.60223
2019-07-20 | 0.96849 | 0.36239 | 1.6913 | 26.6 | 0.20492 | 3.6119 | 4.6221 | 2.596 | 3.609 | 2.4752 | -1.0429 | -0.79303 | -0.32591 | -0.25095 | 0.97238 | -1.2233
2019-07-21 | 0.96866 | 0.35908 | 1.6901 | 28.65 | 0.22743 | 7.7795 | 5.4691 | 2.7756 | 4.1224 | 2.3982 | -1.022 | -0.77712 | -0.2555 | -0.19673 | 0.47139 | -0.66813
2019-07-22 | 0.96884 | 0.35565 | 1.6888 | 28.2 | 0.22232 | 7.7795 | 5.2311 | 2.7589 | 3.995 | 2.4099 | -1.0004 | -0.7607 | -0.31263 | -0.24072 | 1.018 | -1.2587
2019-07-23 | 0.96903 | 0.35212 | 1.6875 | 28.35 | 0.22401 | 8.0573 | 5.3489 | 2.7422 | 4.0456 | 2.4682 | -0.97817 | -0.7438 | -0.24454 | -0.1883 | 0.45751 | -0.64581
2019-07-24 | 0.96923 | 0.34849 | 1.6862 | 24.15 | 0.18051 | 7.7795 | 3.6286 | 2.487 | 3.0578 | 2.6559 | -0.9553 | -0.72641 | -0.23883 | -0.1839 | 0.40237 | -0.58626
2019-07-25 | 0.96944 | 0.34475 | 1.6849 | 22.4 | 0.16461 | 7.5017 | 3.0563 | 2.3968 | 2.7266 | 2.3899 | -0.9318 | -0.70854 | -0.23295 | -0.17937 | 0.43399 | -0.61337
2019-07-26 | 0.96966 | 0.34091 | 1.6835 | 23.75 | 0.17676 | 9.1687 | 3.6074 | 2.3821 | 2.9947 | 2.4579 | -0.90768 | -0.6902 | -0.22692 | -0.17473 | 0.43128 | -0.606
2019-07-27 | 0.96989 | 0.33697 | 1.6821 | 25.1 | 0.18966 | 8.0573 | 4.0522 | 2.487 | 3.2696 | 2.3984 | -0.88294 | -0.67139 | -0.22074 | -0.16997 | 0.44906 | -0.61903
2019-07-28 | 0.97013 | 0.33293 | 1.6806 | 24.15 | 0.18051 | 7.7795 | 3.6286 | 2.487 | 3.0578 | 2.6559 | -0.8576 | -0.65212 | -0.2144 | -0.16509 | 0.40237 | -0.56745
2019-07-29 | 0.97037 | 0.3288 | 1.6792 | 22.4 | 0.16461 | 7.5017 | 3.0563 | 2.3968 | 2.7266 | 2.3899 | -0.83166 | -0.63239 | -0.20792 | -0.16009 | 0.43399 | -0.59409
2019-07-30 | 0.97063 | 0.32456 | 1.6777 | 23.75 | 0.17676 | 9.1687 | 3.6074 | 2.3821 | 2.9947 | 2.4579 | -0.80513 | -0.61222 | -0.20128 | -0.15499 | 0.43128 | -0.58626
2019-07-31 | 0.97089 | 0.32023 | 1.6761 | 25.1 | 0.18966 | 8.0573 | 4.0522 | 2.487 | 3.2696 | 2.3984 | -0.77803 | -0.59161 | -0.19451 | -0.14977 | 0.44906 | -0.59883
2019-08-01 | 0.97116 | 0.3158 | 1.6746 | 25.85 | 0.19717 | 7.7795 | 4.2675 | 2.5802 | 3.4238 | 2.5646 | -0.75035 | -0.57057 | -0.28138 | -0.21666 | 1.4348 | -1.6515
2019-08-02 | 0.97144 | 0.31128 | 1.673 | 26 | 0.1987 | 8.613 | 4.4417 | 2.5177 | 3.4797 | 2.4966 | -0.72212 | -0.5491 | -0.22566 | -0.17376 | 0.95693 | -1.1307
2019-08-03 | 0.97173 | 0.30667 | 1.6714 | 27.35 | 0.21293 | 7.7795 | 4.8908 | 2.6763 | 3.7836 | 2.4778 | -0.69334 | -0.52721 | -0.30334 | -0.23357 | 2.0448 | -2.2783
2019-08-04 | 0.97203 | 0.30196 | 1.6697 | 23.95 | 0.17863 | 9.4465 | 3.6713 | 2.3968 | 3.034 | 2.4275 | -0.66402 | -0.50492 | -0.166 | -0.12782 | 0.43735 | -0.56517
2019-08-05 | 0.97234 | 0.29717 | 1.668 | 27.05 | 0.20969 | 6.6681 | 4.6483 | 2.7256 | 3.687 | 2.7181 | -0.63417 | -0.48222 | -0.23781 | -0.18312 | 1.375 | -1.5581
2019-08-06 | 0.97265 | 0.29229 | 1.6663 | 25.2 | 0.19065 | 4.4454 | 3.8242 | 2.6763 | 3.2503 | 2.6533 | -0.6038 | -0.45913 | -0.15095 | -0.11623 | 0.40845 | -0.52468
2019-08-07 | 0.97297 | 0.28732 | 1.6646 | 26.65 | 0.20545 | 5.0011 | 4.5959 | 2.6279 | 3.6119 | 2.5827 | -0.57293 | -0.43565 | -0.14323 | -0.11029 | 0.42821 | -0.53849
2019-08-08 | 0.9733 | 0.28227 | 1.6629 | 26.1 | 0.19972 | 5.0011 | 4.4417 | 2.5488 | 3.4952 | 2.5698 | -0.54156 | -0.4118 | -0.13539 | -0.10425 | 0.42713 | -0.53138
2019-08-09 | 0.97364 | 0.27713 | 1.6611 | 26.35 | 0.20231 | 5.8346 | 4.6748 | 2.487 | 3.5809 | 2.4947 | -0.5097 | -0.38758 | -0.31856 | -0.24529 | 3.5696 | -3.8149
2019-08-10 | 0.97399 | 0.27191 | 1.6593 | 26.25 | 0.20127 | 8.0573 | 4.6221 | 2.487 | 3.5545 | 2.466 | -0.47737 | -0.36299 | -0.26852 | -0.20676 | 3.0766 | -3.2833
2019-08-11 | 0.97434 | 0.26661 | 1.6575 | 25.4 | 0.19264 | 6.6681 | 4.0992 | 2.5488 | 3.324 | 2.2993 | -0.44458 | -0.33806 | -0.13893 | -0.10698 | 1.0201 | -1.127
2019-08-12 | 0.9747 | 0.26123 | 1.6557 | 24.9 | 0.1877 | 5.5568 | 3.9596 | 2.487 | 3.2233 | 2.2042 | -0.41134 | -0.31278 | -0.12854 | -0.098978 | 1.0484 | -1.1474
2019-08-13 | 0.97507 | 0.25578 | 1.6538 | 23.95 | 0.17863 | 5.5568 | 3.3614 | 2.6279 | 2.9946 | 2.6262 | -0.37766 | -0.28717 | -0.094415 | -0.072699 | 0.40571 | -0.47841
2019-08-14 | 0.97544 | 0.25025 | 1.6519 | 24.7 | 0.18576 | 5.279 | 3.8689 | 2.487 | 3.1779 | 2.5387 | -0.34355 | -0.26124 | -0.085888 | -0.066134 | 0.42389 | -0.49003
2019-08-15 | 0.97583 | 0.24464 | 1.65 | 25.7 | 0.19565 | 5.8346 | 4.2431 | 2.5488 | 3.3959 | 2.4236 | -0.30903 | -0.23499 | -0.1352 | -0.10411 | 2.0396 | -2.1437
2019-08-16 | 0.97622 | 0.23896 | 1.6481 | 25.75 | 0.19615 | 6.1125 | 4.1946 | 2.596 | 3.3953 | 2.3341 | -0.27411 | -0.20844 | -0.085661 | -0.065959 | 1.012 | -1.078
2019-08-17 | 0.97662 | 0.23321 | 1.6462 | 25.55 | 0.19414 | 5.5568 | 4.0289 | 2.6439 | 3.3364 | 2.7586 | -0.23881 | -0.18159 | -0.059701 | -0.04597 | 0.39405 | -0.44002
2019-08-18 | 0.97702 | 0.2274 | 1.6442 | 26.45 | 0.20335 | 4.1676 | 4.544 | 2.596 | 3.57 | 2.6336 | -0.20312 | -0.15445 | -0.063475 | -0.048876 | 0.91412 | -0.96299
2019-08-19 | 0.97743 | 0.22151 | 1.6423 | 25.85 | 0.19717 | 5.279 | 4.2188 | 2.6119 | 3.4153 | 2.4512 | -0.16707 | -0.12704 | -0.041768 | -0.032161 | 0.44484 | -0.477
2019-08-20 | 0.97785 | 0.21556 | 1.6403 | 25.3 | 0.19164 | 5.8346 | 3.9826 | 2.596 | 3.2893 | 2.4745 | -0.13068 | -0.099366 | -0.032669 | -0.025155 | 0.43768 | -0.46283
2019-08-21 | 0.97827 | 0.20954 | 1.6383 | 26.05 | 0.19921 | 4.7233 | 4.2675 | 2.6439 | 3.4557 | 2.7786 | -0.093942 | -0.071434 | -0.023486 | -0.018084 | 0.39368 | -0.41176
2019-08-22 | 0.9787 | 0.20347 | 1.6363 | 25.6 | 0.19464 | 4.4454 | 4.0289 | 2.6601 | 3.3445 | 2.7387 | -0.056886 | -0.043256 | -0.014221 | -0.01095 | 0.39737 | -0.40832
2019-08-23 | 0.97914 | 0.19733 | 1.6342 | 25.7 | 0.19565 | 4.4454 | 4.1229 | 2.6279 | 3.3754 | 2.6607 | -0.01952 | -0.014843 | -0.00488 | -0.0037576 | 0.41017 | -0.41393
2019-08-24 | 0.97958 | 0.19113 | 1.6322 | 26.9 | 0.20809 | 5.5568 | 4.6483 | 2.6763 | 3.6623 | 2.6358 | 0.018141 | 0.013795 | 0.0045353 | 0.0034922 | 0.42102 | -0.41753
2019-08-25 | 0.98003 | 0.18488 | 1.6301 | 26.05 | 0.19921 | 5.5568 | 4.2675 | 2.6439 | 3.4557 | 2.7786 | 0.056084 | 0.042646 | 0.014021 | 0.010796 | 0.39368 | -0.38288
2019-08-26 | 0.98049 | 0.17857 | 1.628 | 25.6 | 0.19464 | 4.4454 | 4.0289 | 2.6601 | 3.3445 | 2.7387 | 0.094295 | 0.071702 | 0.023574 | 0.018152 | 0.39737 | -0.37922
2019-08-27 | 0.98095 | 0.17221 | 1.626 | 25.7 | 0.19565 | 4.4454 | 4.1229 | 2.6279 | 3.3754 | 2.6607 | 0.13276 | 0.10095 | 0.03319 | 0.025556 | 0.41017 | -0.38462
2019-08-28 | 0.98142 | 0.1658 | 1.6239 | 26.9 | 0.20809 | 5.5568 | 4.6483 | 2.6763 | 3.6623 | 2.6358 | 0.17146 | 0.13038 | 0.042866 | 0.033007 | 0.42102 | -0.38802
2019-08-29 | 0.98189 | 0.15934 | 1.6218 | 27.3 | 0.21239 | 5.5568 | 4.7548 | 2.7422 | 3.7485 | 2.6688 | 0.21039 | 0.15998 | 0.078897 | 0.060751 | 1.4063 | -1.3455
2019-08-30 | 0.98237 | 0.15283 | 1.6196 | 26.95 | 0.20863 | 5.5568 | 4.544 | 2.7589 | 3.6514 | 2.8007 | 0.24953 | 0.18975 | 0.062383 | 0.048035 | 0.39501 | -0.34698
2019-08-31 | 0.98285 | 0.14628 | 1.6175 | 26 | 0.1987 | 5.5568 | 4.2431 | 2.6439 | 3.4435 | 2.7766 | 0.28887 | 0.21966 | 0.072218 | 0.055608 | 0.39372 | -0.33811
2019-09-01 | 0.98334 | 0.13968 | 1.6154 | 26.85 | 0.20756 | 5.8346 | 4.6748 | 2.6439 | 3.6593 | 2.4263 | 0.32839 | 0.24971 | 0.10262 | 0.079019 | 0.99343 | -0.91441
2019-09-02 | 0.98383 | 0.13305 | 1.6132 | 24.7 | 0.18576 | 2.7784 | 3.7144 | 2.596 | 3.1552 | 2.6719 | 0.36808 | 0.27988 | 0.092019 | 0.070854 | 0.40283 | -0.33197
2019-09-03 | 0.98433 | 0.12637 | 1.6111 | 25.15 | 0.19016 | 5.8346 | 3.9368 | 2.5802 | 3.2585 | 2.6654 | 0.40791 | 0.31018 | 0.10198 | 0.078523 | 0.40639 | -0.32786
2019-09-04 | 0.98483 | 0.11966 | 1.6089 | 24 | 0.17909 | 6.6681 | 3.5031 | 2.5332 | 3.0181 | 2.5947 | 0.44789 | 0.34058 | 0.13997 | 0.10777 | 0.89688 | -0.78911
2019-09-05 | 0.98534 | 0.11291 | 1.6068 | 25.3 | 0.19164 | 6.3903 | 3.9596 | 2.6119 | 3.2857 | 2.6977 | 0.48799 | 0.37107 | 0.1525 | 0.11742 | 0.87763 | -0.76021
2019-09-06 | 0.98585 | 0.10612 | 1.6046 | 24.5 | 0.18384 | 6.6681 | 3.8465 | 2.4415 | 3.144 | 2.6731 | 0.5282 | 0.40164 | 0.13205 | 0.10168 | 0.40172 | -0.30004
2019-09-07 | 0.98636 | 0.099307 | 1.6024 | 23.5 | 0.17446 | 8.0573 | 3.3614 | 2.487 | 2.9242 | 2.5204 | 0.5685 | 0.43229 | 0.14213 | 0.10944 | 0.41977 | -0.31033
2019-09-08 | 0.98688 | 0.092463 | 1.6002 | 25.25 | 0.19115 | 9.4465 | 4.0756 | 2.5177 | 3.2967 | 2.5846 | 0.60888 | 0.463 | 0.19028 | 0.14651 | 0.91615 | -0.76963
2019-09-09 | 0.9874 | 0.085591 | 1.598 | 25.7 | 0.19565 | 8.0573 | 4.4164 | 2.4415 | 3.429 | 2.4572 | 0.64933 | 0.49375 | 0.28408 | 0.21874 | 2.0154 | -1.7966
2019-09-10 | 0.98793 | 0.078694 | 1.5958 | 27.05 | 0.20969 | 6.946 | 4.974 | 2.5332 | 3.7536 | 2.6302 | 0.68982 | 0.52454 | 0.21557 | 0.16599 | 0.92331 | -0.75732
2019-09-11 | 0.98846 | 0.071773 | 1.5936 | 26.7 | 0.20597 | 6.3903 | 4.7817 | 2.5332 | 3.6575 | 2.6695 | 0.73035 | 0.55536 | 0.27388 | 0.21089 | 1.3954 | -1.1845
2019-09-12 | 0.989 | 0.064832 | 1.5914 | 26.25 | 0.20127 | 5.5568 | 4.5182 | 2.5488 | 3.5335 | 2.5773 | 0.7709 | 0.58619 | 0.19273 | 0.1484 | 0.42683 | -0.27843
2019-09-13 | 0.98953 | 0.057871 | 1.5892 | 25.15 | 0.19016 | 5.279 | 4.0522 | 2.5023 | 3.2773 | 2.5578 | 0.81146 | 0.61703 | 0.20286 | 0.15621 | 0.42348 | -0.26728
2019-09-14 | 0.99007 | 0.050893 | 1.5869 | 25.05 | 0.18917 | 5.279 | 4.0289 | 2.487 | 3.2579 | 2.67 | 0.852 | 0.64786 | 0.213 | 0.16401 | 0.40522 | -0.24121
2019-09-15 | 0.99062 | 0.0439 | 1.5847 | 25.9 | 0.19768 | 8.3352 | 4.3913 | 2.5177 | 3.4545 | 2.5813 | 0.89252 | 0.67867 | 0.33469 | 0.25771 | 1.4271 | -1.1694
2019-09-16 | 0.99116 | 0.036894 | 1.5825 | 26.65 | 0.20545 | 7.2238 | 4.8088 | 2.5023 | 3.6556 | 2.6708 | 0.933 | 0.70945 | 0.29156 | 0.2245 | 0.90407 | -0.67956
2019-09-17 | 0.99171 | 0.029877 | 1.5803 | 26.35 | 0.20231 | 5.8346 | 4.5699 | 2.5488 | 3.5593 | 2.573 | 0.97343 | 0.74019 | 0.36504 | 0.28108 | 1.4405 | -1.1594
2019-09-18 | 0.99226 | 0.022851 | 1.578 | 26.3 | 0.20179 | 4.7233 | 4.2188 | 2.7589 | 3.4888 | 2.7685 | 1.0138 | 0.77088 | 0.25345 | 0.19515 | 0.39649 | -0.20133
2019-09-19 | 0.99282 | 0.015818 | 1.5758 | 26.2 | 0.20076 | 2.2227 | 4.3663 | 2.6279 | 3.4971 | 2.8096 | 1.0541 | 0.80151 | 0.26352 | 0.20291 | 0.38973 | -0.18682
2019-09-20 | 0.99337 | 0.0087808 | 1.5736 | 24.55 | 0.18431 | 4.4454 | 3.7799 | 2.5023 | 3.1411 | 2.612 | 1.0942 | 0.83206 | 0.34195 | 0.2633 | 0.8979 | -0.6346
2019-09-21 | 0.99393 | 0.0017409 | 1.5713 | 25.9 | 0.19768 | 5.279 | 4.292 | 2.5802 | 3.4361 | 2.5538 | 1.1343 | 0.86253 | 0.42537 | 0.32753 | 1.4417 | -1.1142
2019-09-22 | 0.99449 | -0.0052996 | 1.5691 | 27.6 | 0.21566 | 5.279 | 4.8908 | 2.7589 | 3.8248 | 2.5383 | 1.1743 | 0.89291 | 0.36696 | 0.28256 | 0.96246 | -0.67991
2019-09-23 | 0.99505 | -0.012338 | 1.5669 | 27.1 | 0.21023 | 1.667 | 4.5699 | 2.7925 | 3.6812 | 2.661 | 1.2141 | 0.92318 | 0.30352 | 0.23371 | 0.41796 | -0.18425
2019-09-24 | 0.99561 | -0.019374 | 1.5647 | 27 | 0.20916 | 1.1114 | 4.6483 | 2.7091 | 3.6787 | 2.6545 | 1.2537 | 0.95333 | 0.31343 | 0.24134 | 0.41855 | -0.17721
2019-09-25 | 0.99617 | -0.026403 | 1.5624 | 26.65 | 0.20545 | 2.2227 | 4.544 | 2.6601 | 3.602 | 2.7421 | 1.2932 | 0.98336 | 0.3233 | 0.24894 | 0.40268 | -0.15374
2019-09-26 | 0.99674 | -0.033425 | 1.5602 | 25.45 | 0.19314 | 4.7233 | 4.2675 | 2.4566 | 3.362 | 2.5565 | 1.3325 | 1.0133 | 0.33313 | 0.25651 | 0.42556 | -0.16905
2019-09-27 | 0.9973 | -0.040437 | 1.558 | 26.1 | 0.19972 | 4.4454 | 4.3414 | 2.6119 | 3.4766 | 2.5171 | 1.3716 | 1.043 | 0.34291 | 0.26404 | 0.43557 | -0.17153
2019-09-28 | 0.99787 | -0.047436 | 1.5557 | 26.85 | 0.20756 | 3.6119 | 4.544 | 2.7256 | 3.6348 | 2.6161 | 1.4106 | 1.0726 | 0.35264 | 0.27153 | 0.42383 | -0.1523
2019-09-29 | 0.99844 | -0.054422 | 1.5535 | 26.15 | 0.20024 | 3.3341 | 4.3414 | 2.6279 | 3.4846 | 2.561 | 1.4492 | 1.102 | 0.36231 | 0.27898 | 0.42872 | -0.14974
2019-09-30 | 0.99901 | -0.061392 | 1.5513 | 26.7 | 0.20597 | 2.7784 | 4.4671 | 2.7256 | 3.5963 | 2.4806 | 1.4877 | 1.1313 | 0.37193 | 0.28638 | 0.44508 | -0.1587
2019-10-01 | 0.99957 | -0.068343 | 1.5491 | 25.1 | 0.18966 | 2.5006 | 4.1467 | 2.4266 | 3.2866 | 2.4915 | 1.5259 | 1.1603 | 0.38148 | 0.29374 | 0.43397 | -0.14023
2019-10-02 | 1.0001 | -0.075274 | 1.5469 | 26.1 | 0.19972 | 1.9449 | 4.544 | 2.487 | 3.5155 | 2.4015 | 1.5639 | 1.1892 | 0.68421 | 0.52684 | 2.0684 | -1.5415
2019-10-03 | 1.0007 | -0.082183 | 1.5447 | 26.2 | 0.20076 | 1.9449 | 4.4926 | 2.5488 | 3.5207 | 2.4098 | 1.6016 | 1.2179 | 1.1011 | 0.84785 | 4.2116 | -3.3638
2019-10-04 | 1.0013 | -0.089068 | 1.5425 | 23.8 | 0.17723 | 2.2227 | 3.6074 | 2.3968 | 3.0021 | 2.4055 | 1.639 | 1.2463 | 0.40975 | 0.31551 | 0.43999 | -0.12448
2019-10-05 | 1.0018 | -0.095926 | 1.5403 | 26.9 | 0.20809 | 1.9449 | 4.8088 | 2.5802 | 3.6945 | 2.3903 | 1.6761 | 1.2745 | 0.5238 | 0.40332 | 1.0076 | -0.6043
2019-10-06 | 1.0024 | -0.10276 | 1.5381 | 25.9 | 0.19768 | 1.3892 | 4.3166 | 2.5644 | 3.4405 | 2.4001 | 1.713 | 1.3025 | 0.42824 | 0.32975 | 0.4537 | -0.12395
2019-10-07 | 1.003 | -0.10955 | 1.5359 | 26.7 | 0.20597 | 1.3892 | 4.6221 | 2.6279 | 3.625 | 2.3392 | 1.7495 | 1.3303 | 0.54672 | 0.42097 | 1.0235 | -0.60253
2019-10-08 | 1.0035 | -0.11632 | 1.5337 | 26.15 | 0.20024 | 1.3892 | 4.4926 | 2.5332 | 3.5129 | 2.3298 | 1.7857 | 1.3578 | 1.0044 | 0.77342 | 3.229 | -2.4556
2019-10-09 | 1.0041 | -0.12305 | 1.5316 | 27.2 | 0.21131 | 2.5006 | 4.728 | 2.7256 | 3.7268 | 2.4647 | 1.8215 | 1.3851 | 0.68308 | 0.52597 | 1.5169 | -0.99096
2019-10-10 | 1.0047 | -0.12975 | 1.5294 | 25.8 | 0.19666 | 2.5006 | 4.292 | 2.5488 | 3.4204 | 2.4044 | 1.8571 | 1.4121 | 0.46426 | 0.35748 | 0.45238 | -0.094895
2019-10-11 | 1.0052 | -0.13641 | 1.5273 | 25.1 | 0.18966 | 2.5006 | 4.1467 | 2.4266 | 3.2866 | 2.4915 | 1.8922 | 1.4388 | 0.47305 | 0.36425 | 0.43397 | -0.069725
2019-10-12 | 1.0058 | -0.14302 | 1.5251 | 25.8 | 0.19666 | 1.9449 | 4.4417 | 2.4566 | 3.4492 | 2.4383 | 1.927 | 1.4653 | 0.48175 | 0.37095 | 0.44693 | -0.075982
2019-10-13 | 1.0064 | -0.1496 | 1.523 | 25.8 | 0.19666 | 1.9449 | 4.5182 | 2.4116 | 3.4649 | 2.4436 | 1.9614 | 1.4915 | 0.61295 | 0.47197 | 0.97367 | -0.5017
2019-10-14 | 1.0069 | -0.15613 | 1.5209 | 24.9 | 0.1877 | 2.5006 | 4.2188 | 2.3238 | 3.2713 | 2.2451 | 1.9955 | 1.5174 | 0.62358 | 0.48016 | 1.0339 | -0.55371
2019-10-15 | 1.0075 | -0.16261 | 1.5188 | 25.65 | 0.19514 | 3.0562 | 4.4671 | 2.3968 | 3.4319 | 2.4587 | 2.0291 | 1.5429 | 0.6341 | 0.48826 | 0.96625 | -0.47799
2019-10-16 | 1.008 | -0.16905 | 1.5167 | 24.9 | 0.1877 | 3.0562 | 4.3166 | 2.2669 | 3.2918 | 2.3939 | 2.0624 | 1.5682 | 0.64449 | 0.49626 | 0.97982 | -0.48356
2019-10-17 | 1.0086 | -0.17543 | 1.5146 | 25.75 | 0.19615 | 2.2227 | 4.4926 | 2.4116 | 3.4521 | 2.4385 | 2.0952 | 1.5932 | 0.65475 | 0.50416 | 0.97481 | -0.47065
2019-10-18 | 1.0091 | -0.18177 | 1.5125 | 24.8 | 0.18673 | 2.7784 | 4.0992 | 2.3674 | 3.2333 | 2.4834 | 2.1276 | 1.6178 | 0.53191 | 0.40957 | 0.43356 | -0.023994
2019-10-19 | 1.0097 | -0.18805 | 1.5104 | 24.3 | 0.18193 | 2.5006 | 3.9596 | 2.3095 | 3.1346 | 2.3829 | 2.1596 | 1.6422 | 0.53991 | 0.41573 | 0.4469 | -0.031171
2019-10-20 | 1.0102 | -0.19427 | 1.5084 | 25.05 | 0.18917 | 3.0562 | 4.0289 | 2.487 | 3.2579 | 2.67 | 2.1912 | 1.6662 | 0.5478 | 0.42181 | 0.40522 | 0.016589
2019-10-21 | 1.0107 | -0.20044 | 1.5063 | 25.9 | 0.19768 | 8.3352 | 4.3913 | 2.5177 | 3.4545 | 2.5813 | 2.2223 | 1.6899 | 0.83338 | 0.6417 | 1.4271 | -0.78542
2019-10-22 | 1.0113 | -0.20655 | 1.5043 | 26.65 | 0.20545 | 7.2238 | 4.8088 | 2.5023 | 3.6556 | 2.6708 | 2.253 | 1.7132 | 0.70407 | 0.54214 | 0.90407 | -0.36193
2019-10-23 | 1.0118 | -0.21259 | 1.5023 | 26.35 | 0.20231 | 5.8346 | 4.5699 | 2.5488 | 3.5593 | 2.573 | 2.2833 | 1.7362 | 0.85623 | 0.6593 | 1.4405 | -0.78119
2019-10-24 | 1.0123 | -0.21857 | 1.5003 | 24.45 | 0.18336 | 4.7233 | 4.0057 | 2.3238 | 3.1648 | 2.412 | 2.3131 | 1.7589 | 0.57827 | 0.44526 | 0.44306 | 0.0022048
2019-10-25 | 1.0129 | -0.22449 | 1.4983 | 23.9 | 0.17816 | 3.0562 | 3.802 | 2.2952 | 3.0486 | 2.5284 | 2.3424 | 1.7812 | 0.732 | 0.56364 | 0.91902 | -0.35538
2019-10-26 | 1.0134 | -0.23034 | 1.4964 | 23.6 | 0.17538 | 4.1676 | 3.6713 | 2.2952 | 2.9832 | 2.2689 | 2.3712 | 1.8031 | 1.0374 | 0.79881 | 2.0974 | -1.2986
2019-10-27 | 1.0139 | -0.23613 | 1.4944 | 24.85 | 0.18722 | 2.2227 | 4.1946 | 2.3238 | 3.2592 | 2.4363 | 2.3996 | 1.8247 | 0.89986 | 0.69289 | 1.4858 | -0.79293
2019-10-28 | 1.0144 | -0.24184 | 1.4925 | 25.95 | 0.19819 | 2.5006 | 4.5182 | 2.4566 | 3.4874 | 2.5935 | 2.4275 | 1.8459 | 1.062 | 0.81778 | 1.9216 | -1.1038
2019-10-29 | 1.0149 | -0.24748 | 1.4906 | 26.05 | 0.19921 | 2.7784 | 4.6483 | 2.4116 | 3.53 | 2.4145 | 2.455 | 1.8668 | 1.2275 | 0.94516 | 2.5929 | -1.6477
2019-10-30 | 1.0154 | -0.25305 | 1.4887 | 26.65 | 0.20545 | 2.2227 | 4.9461 | 2.4266 | 3.6863 | 2.6004 | 2.4819 | 1.8872 | 1.241 | 0.95553 | 2.4393 | -1.4837
2019-10-31 | 1.0159 | -0.25855 | 1.4869 | 27.2 | 0.21131 | 1.667 | 4.9461 | 2.596 | 3.771 | 2.5525 | 2.5084 | 1.9074 | 0.78386 | 0.60357 | 0.95265 | -0.34907
2019-11-01 | 1.0164 | -0.26396 | 1.485 | 26.7 | 0.20597 | 1.667 | 4.4671 | 2.7256 | 3.5963 | 2.4806 | 2.5343 | 1.9271 | 0.63358 | 0.48786 | 0.44508 | 0.042776
2019-11-02 | 1.0169 | -0.2693 | 1.4832 | 25.1 | 0.18966 | 2.5006 | 4.1467 | 2.4266 | 3.2866 | 2.4915 | 2.5598 | 1.9465 | 0.63995 | 0.49276 | 0.43397 | 0.058783
2019-11-03 | 1.0174 | -0.27456 | 1.4814 | 26.1 | 0.19972 | 1.9449 | 4.544 | 2.487 | 3.5155 | 2.4015 | 2.5847 | 1.9654 | 1.1308 | 0.87074 | 2.0684 | -1.1976
2019-11-04 | 1.0179 | -0.27974 | 1.4796 | 26.2 | 0.20076 | 1.9449 | 4.4926 | 2.5488 | 3.5207 | 2.4098 | 2.6092 | 1.984 | 1.7938 | 1.3812 | 4.2116 | -2.8304
2019-11-05 | 1.0183 | -0.28483 | 1.4778 | 20.3 | 0.14711 | 2.2227 | 2.7422 | 2.064 | 2.4031 | 2.1574 | 2.6332 | 2.0023 | 0.65829 | 0.50688 | 0.4587 | 0.048186
2019-11-06 | 1.0188 | -0.28984 | 1.4761 | 22.15 | 0.16244 | 2.5006 | 3.5031 | 2.0126 | 2.7579 | 1.9709 | 2.6566 | 2.0201 | 0.83019 | 0.63925 | 1.0971 | -0.45788
2019-11-07 | 1.0193 | -0.29477 | 1.4744 | 22.3 | 0.16374 | 3.3341 | 3.5863 | 2 | 2.7931 | 1.8677 | 2.6796 | 2.0375 | 0.83736 | 0.64477 | 1.1395 | -0.49472
2019-11-08 | 1.0197 | -0.2996 | 1.4727 | 22.45 | 0.16504 | 3.0562 | 3.8689 | 1.8772 | 2.873 | 1.6085 | 2.702 | 2.0546 | 1.351 | 1.0403 | 3.2781 | -2.2378
2019-11-09 | 1.0202 | -0.30435 | 1.471 | 24.4 | 0.18288 | 2.5006 | 4.4164 | 2.077 | 3.2467 | 1.9941 | 2.7239 | 2.0713 | 1.5322 | 1.1798 | 3.5575 | -2.3777
2019-11-10 | 1.0206 | -0.30901 | 1.4694 | 24.3 | 0.18193 | 2.5006 | 4.3414 | 2.0901 | 3.2157 | 1.6937 | 2.7453 | 2.0875 | 1.5442 | 1.1891 | 3.939 | -2.75
2019-11-11 | 1.0211 | -0.31358 | 1.4678 | 24.8 | 0.18673 | 2.5006 | 4.4926 | 2.1432 | 3.3179 | 2.0944 | 2.7662 | 2.1034 | 1.3831 | 1.065 | 2.8623 | -1.7973
2019-11-12 | 1.0215 | -0.31805 | 1.4662 | 24.65 | 0.18528 | 2.5006 | 4.3913 | 2.1566 | 3.2739 | 2.1717 | 2.7866 | 2.1189 | 1.5675 | 1.2069 | 3.3524 | -2.1454
2019-11-13 | 1.0219 | -0.32243 | 1.4647 | 22.95 | 0.16947 | 2.5006 | 4.0522 | 1.9012 | 2.9767 | 1.8643 | 2.8064 | 2.134 | 1.2278 | 0.94542 | 2.4006 | -1.4552
2019-11-14 | 1.0224 | -0.32671 | 1.4632 | 22.45 | 0.16504 | 3.0562 | 3.8914 | 1.8653 | 2.8783 | 1.6825 | 2.8258 | 2.1487 | 1.7661 | 1.3599 | 4.5163 | -3.1564
2019-11-15 | 1.0228 | -0.3309 | 1.4617 | 22.1 | 0.162 | 2.7784 | 3.8689 | 1.7952 | 2.832 | 1.5252 | 2.8446 | 2.163 | 1.7779 | 1.369 | 4.7428 | -3.3738
2019-11-16 | 1.0232 | -0.33499 | 1.4602 | 21.6 | 0.15774 | 3.0562 | 3.5031 | 1.8772 | 2.6901 | 1.3068 | 2.8629 | 2.177 | 1.6104 | 1.24 | 4.3282 | -3.0882
2019-11-17 | 1.0236 | -0.33898 | 1.4588 | 22.65 | 0.1668 | 3.0562 | 4.0057 | 1.8534 | 2.9296 | 1.5374 | 2.8807 | 2.1905 | 2.1605 | 1.6636 | 6.149 | -4.4854
2019-11-18 | 1.024 | -0.34287 | 1.4574 | 22.95 | 0.16947 | 4.1676 | 4.0756 | 1.8892 | 2.9824 | 1.6883 | 2.898 | 2.2036 | 1.2679 | 0.97627 | 2.55 | -1.5737
2019-11-19 | 1.0244 | -0.34665 | 1.456 | 23 | 0.16992 | 3.6119 | 4.1706 | 1.8534 | 3.012 | 1.7157 | 2.9148 | 2.2164 | 1.4574 | 1.1222 | 3.1863 | -2.0641
2019-11-20 | 1.0247 | -0.35034 | 1.4547 | 22.95 | 0.16947 | 3.3341 | 4.0756 | 1.8892 | 2.9824 | 1.6702 | 2.931 | 2.2287 | 1.4655 | 1.1284 | 3.2329 | -2.1045
2019-11-21 | 1.0251 | -0.35392 | 1.4534 | 22.5 | 0.16548 | 3.3341 | 3.9368 | 1.8534 | 2.8951 | 1.9236 | 2.9468 | 2.2407 | 1.8417 | 1.4181 | 4.1611 | -2.743
2019-11-22 | 1.0255 | -0.3574 | 1.4521 | 23.15 | 0.17127 | 2.5006 | 4.2188 | 1.8653 | 3.042 | 1.7344 | 2.962 | 2.2523 | 1.8512 | 1.4255 | 4.4819 | -3.0565
2019-11-23 | 1.0258 | -0.36077 | 1.4509 | 23.45 | 0.174 | 1.9449 | 4.3166 | 1.8892 | 3.1029 | 1.475 | 2.9767 | 2.2635 | 1.8604 | 1.4325 | 4.9153 | -3.4828
2019-11-24 | 1.0262 | -0.36403 | 1.4497 | 23.25 | 0.17217 | 2.5006 | 4.2675 | 1.8653 | 3.0664 | 1.669 | 2.9909 | 2.2743 | 2.0562 | 1.5833 | 5.26 | -3.6767
2019-11-25 | 1.0265 | -0.36719 | 1.4486 | 22.7 | 0.16725 | 2.2227 | 4.2188 | 1.761 | 2.9899 | 1.6878 | 3.0046 | 2.2847 | 2.0656 | 1.5905 | 5.1897 | -3.5992
2019-11-26 | 1.0269 | -0.37023 | 1.4474 | 22.3 | 0.16374 | 3.3341 | 4.0522 | 1.7498 | 2.901 | 1.6429 | 3.0177 | 2.2947 | 1.8861 | 1.4523 | 4.5718 | -3.1195
2019-11-27 | 1.0272 | -0.37317 | 1.4464 | 22.55 | 0.16592 | 3.3341 | 4.0992 | 1.7837 | 2.9415 | 1.5373 | 3.0304 | 2.3043 | 2.0834 | 1.6042 | 5.449 | -3.8448
2019-11-28 | 1.0275 | -0.376 | 1.4453 | 23.55 | 0.17491 | 3.0562 | 4.1706 | 1.9874 | 3.079 | 1.6616 | 3.0426 | 2.3136 | 1.7114 | 1.3178 | 3.9426 | -2.6248
2019-11-29 | 1.0278 | -0.37871 | 1.4443 | 22.95 | 0.16947 | 2.7784 | 4.0057 | 1.9255 | 2.9656 | 1.7041 | 3.0542 | 2.3224 | 1.718 | 1.3229 | 3.8542 | -2.5314
2019-11-30 | 1.0281 | -0.38131 | 1.4433 | 23.1 | 0.17082 | 3.3341 | 4.0756 | 1.9255 | 3.0006 | 1.5251 | 3.0654 | 2.3309 | 1.7243 | 1.3277 | 4.1049 | -2.7772
2019-12-01 | 1.0284 | -0.3838 | 1.4424 | 22.9 | 0.16902 | 3.3341 | 4.0057 | 1.9133 | 2.9595 | 1.5151 | 3.076 | 2.339 | 1.538 | 1.1843 | 3.4048 | -2.2205
2019-12-02 | 1.0287 | -0.38618 | 1.4415 | 23.45 | 0.174 | 3.0562 | 4.1946 | 1.95 | 3.0723 | 1.514 | 3.0862 | 2.3467 | 0.77154 | 0.59409 | 0.59901 | -0.0049254
2019-12-03 | 1.029 | -0.38844 | 1.4407 | 20.85 | 0.15153 | 3.0562 | 3.2248 | 1.8653 | 2.545 | 2.0026 | 3.0958 | 2.3541 | 1.1609 | 0.89392 | 1.6436 | -0.74973
2019-12-04 | 1.0292 | -0.39059 | 1.4399 | 22.15 | 0.16244 | 3.0562 | 3.6713 | 1.9133 | 2.7923 | 1.9047 | 3.105 | 2.361 | 1.7465 | 1.3448 | 3.5573 | -2.2124
2019-12-05 | 1.0295 | -0.39262 | 1.4391 | 22.55 | 0.16592 | 3.0562 | 4.0057 | 1.8299 | 2.9178 | 1.7597 | 3.1136 | 2.3676 | 1.946 | 1.4984 | 4.4064 | -2.908
2019-12-06 | 1.0297 | -0.39453 | 1.4384 | 21.7 | 0.15859 | 2.7784 | 3.7361 | 1.7723 | 2.7542 | 1.5137 | 3.1218 | 2.3738 | 1.5609 | 1.2019 | 3.3515 | -2.1496
2019-12-07 | 1.03 | -0.39633 | 1.4377 | 22.95 | 0.16947 | 2.5006 | 4.0057 | 1.9255 | 2.9656 | 1.7041 | 3.1294 | 2.3796 | 1.7603 | 1.3554 | 3.8542 | -2.4988
2019-12-08 | 1.0302 | -0.39801 | 1.4371 | 23.1 | 0.17082 | 3.3341 | 4.0756 | 1.9255 | 3.0006 | 1.5251 | 3.1366 | 2.385 | 1.7643 | 1.3585 | 4.1049 | -2.7464
2019-12-09 | 1.0304 | -0.39957 | 1.4365 | 22.9 | 0.16902 | 3.3341 | 4.0057 | 1.9133 | 2.9595 | 1.5151 | 3.1432 | 2.3901 | 1.5716 | 1.2101 | 3.4048 | -2.1947
2019-12-10 | 1.0307 | -0.40102 | 1.436 | 23.45 | 0.174 | 3.0562 | 4.1946 | 1.95 | 3.0723 | 1.514 | 3.1494 | 2.3948 | 0.78735 | 0.60626 | 0.59901 | 0.007247
2019-12-11 | 1.0309 | -0.40234 | 1.4355 | 22.8 | 0.16813 | 3.0562 | 4.0756 | 1.8534 | 2.9645 | 1.4915 | 3.1551 | 2.3991 | 1.9719 | 1.5184 | 4.8438 | -3.3254
2019-12-12 | 1.0311 | -0.40355 | 1.435 | 22.6 | 0.16636 | 2.7784 | 3.9368 | 1.8772 | 2.907 | 1.5549 | 3.1603 | 2.4031 | 1.9752 | 1.5209 | 4.7264 | -3.2055
2019-12-13 | 1.0313 | -0.40463 | 1.4346 | 22.8 | 0.16813 | 4.1676 | 3.9826 | 1.9012 | 2.9419 | 1.7053 | 3.165 | 2.4066 | 1.3847 | 1.0662 | 2.5295 | -1.4633
2019-12-14 | 1.0314 | -0.4056 | 1.4342 | 23.2 | 0.17172 | 3.8898 | 4.1467 | 1.9133 | 3.03 | 1.598 | 3.1692 | 2.4099 | 1.5846 | 1.2201 | 3.3246 | -2.1044
2019-12-15 | 1.0316 | -0.40644 | 1.4339 | 22.95 | 0.16947 | 3.0562 | 4.0057 | 1.9255 | 2.9656 | 1.7634 | 3.1729 | 2.4127 | 1.3881 | 1.0689 | 2.4848 | -1.4159
2019-12-16 | 1.0318 | -0.40717 | 1.4336 | 22.95 | 0.16947 | 3.3341 | 4.0992 | 1.8772 | 2.9882 | 1.5373 | 3.1761 | 2.4151 | 1.7866 | 1.3757 | 4.0805 | -2.7048
2019-12-17 | 1.0319 | -0.40777 | 1.4334 | 22.65 | 0.1668 | 3.3341 | 4.0289 | 1.8416 | 2.9353 | 1.4757 | 3.1789 | 2.4172 | 1.3908 | 1.0709 | 2.73 | -1.6591
2019-12-18 | 1.032 | -0.40826 | 1.4332 | 22.4 | 0.16461 | 3.3341 | 3.9596 | 1.8183 | 2.8889 | 1.3994 | 3.1812 | 2.419 | 1.5906 | 1.2247 | 3.5181 | -2.2933
2019-12-19 | 1.0322 | -0.40862 | 1.4331 | 24.35 | 0.1824 | 3.0562 | 4.1706 | 2.1974 | 3.184 | 1.9898 | 3.1829 | 2.4203 | 0.79573 | 0.61271 | 0.51474 | 0.097972
2019-12-20 | 1.0323 | -0.40886 | 1.433 | 22.5 | 0.16548 | 2.7784 | 3.4417 | 2.1432 | 2.7924 | 1.8497 | 3.1842 | 2.4213 | 0.79605 | 0.61296 | 0.52653 | 0.086433
2019-12-21 | 1.0324 | -0.40899 | 1.433 | 22.5 | 0.16548 | 2.2227 | 3.8689 | 1.8892 | 2.879 | 1.9346 | 3.185 | 2.4219 | 1.1944 | 0.91967 | 1.7228 | -0.8031
2019-12-22 | 1.0325 | -0.40898 | 1.433 | 22.4 | 0.16461 | 3.6119 | 3.8465 | 1.8772 | 2.8618 | 1.9125 | 3.1853 | 2.4221 | 0.99542 | 0.76647 | 1.1244 | -0.35795
2019-12-23 | 1.0326 | -0.40886 | 1.433 | 20.85 | 0.15153 | 3.6119 | 3.2248 | 1.8653 | 2.545 | 2.0026 | 3.1852 | 2.422 | 1.1944 | 0.91972 | 1.6436 | -0.72393
2019-12-24 | 1.0327 | -0.40862 | 1.4331 | 22.15 | 0.16244 | 3.0562 | 3.6713 | 1.9133 | 2.7923 | 1.9047 | 3.1845 | 2.4215 | 1.7913 | 1.3793 | 3.5573 | -2.178
2019-12-25 | 1.0328 | -0.40826 | 1.4332 | 22.55 | 0.16592 | 3.0562 | 4.0057 | 1.8299 | 2.9178 | 1.7597 | 3.1834 | 2.4206 | 1.9896 | 1.532 | 4.4064 | -2.8744
2019-12-26 | 1.0328 | -0.40777 | 1.4334 | 21.7 | 0.15859 | 2.7784 | 3.7361 | 1.7723 | 2.7542 | 1.5137 | 3.1817 | 2.4194 | 1.5909 | 1.225 | 3.3515 | -2.1265
2019-12-27 | 1.0329 | -0.40717 | 1.4336 | 21.35 | 0.15565 | 2.5006 | 3.6928 | 1.7164 | 2.7046 | 1.5884 | 3.1796 | 2.4178 | 1.5898 | 1.2241 | 3.2527 | -2.0285
2019-12-28 | 1.0329 | -0.40644 | 1.4339 | 21.85 | 0.15986 | 3.3341 | 3.6713 | 1.8416 | 2.7565 | 1.6015 | 3.177 | 2.4158 | 1.3899 | 1.0702 | 2.5861 | -1.5159
2019-12-29 | 1.033 | -0.40559 | 1.4342 | 21.05 | 0.15317 | 3.0562 | 3.4215 | 1.7952 | 2.6084 | 1.6815 | 3.1739 | 2.4134 | 1.9837 | 1.5274 | 4.4302 | -2.9028
2019-12-30 | 1.033 | -0.40463 | 1.4346 | 21.15 | 0.15399 | 3.8898 | 3.3614 | 1.8534 | 2.6074 | 1.7406 | 3.1703 | 2.4107 | 1.9814 | 1.5257 | 4.3465 | -2.8208
2019-12-31 | 1.033 | -0.40354 | 1.435 | 22.65 | 0.1668 | 4.4454 | 4.0057 | 1.8534 | 2.9296 | 1.5374 | 3.1662 | 2.4076 | 2.3746 | 1.8285 | 6.149 | -4.3206
2020-01-01 | 1.033 | -0.40233 | 1.4355 | 22.95 | 0.16947 | 4.1676 | 4.0756 | 1.8892 | 2.9824 | 1.6883 | 3.1616 | 2.4041 | 1.3832 | 1.0651 | 2.55 | -1.4849
2020-01-02 | 1.033 | -0.40101 | 1.436 | 22.5 | 0.16548 | 3.6119 | 3.7799 | 1.9377 | 2.8588 | 1.8262 | 3.1565 | 2.4002 | 1.9728 | 1.5191 | 4.3009 | -2.7818
2020-01-03 | 1.033 | -0.39956 | 1.4365 | 22 | 0.16115 | 5.5568 | 3.5653 | 1.9377 | 2.7515 | 2.1392 | 3.1509 | 2.396 | 1.7724 | 1.3647 | 3.2699 | -1.9052
2020-01-04 | 1.033 | -0.398 | 1.4371 | 22.5 | 0.16548 | 3.0562 | 4.0057 | 1.8183 | 2.912 | 1.7597 | 3.1449 | 2.3913 | 1.769 | 1.3621 | 3.7603 | -2.3982
2020-01-05 | 1.0329 | -0.39632 | 1.4377 | 22.5 | 0.16548 | 1.9449 | 4.2431 | 1.7053 | 2.9742 | 1.3904 | 3.1383 | 2.3863 | 2.3537 | 1.8124 | 6.4573 | -4.645
2020-01-06 | 1.0329 | -0.39452 | 1.4384 | 21.5 | 0.1569 | 3.0562 | 3.5653 | 1.8183 | 2.6918 | 1.4382 | 3.1312 | 2.381 | 1.957 | 1.5069 | 4.8421 | -3.3352
2020-01-07 | 1.0328 | -0.39261 | 1.4391 | 23.5 | 0.17446 | 3.6119 | 4.0057 | 2.064 | 3.0348 | 1.8908 | 3.1236 | 2.3752 | 1.9523 | 1.5032 | 4.2634 | -2.7602
2020-01-08 | 1.0328 | -0.39058 | 1.4399 | 23 | 0.16992 | 3.6119 | 3.7799 | 2.064 | 2.922 | 1.8342 | 3.1155 | 2.3691 | 2.1419 | 1.6493 | 4.947 | -3.2977
2020-01-09 | 1.0327 | -0.38843 | 1.4407 | 23.5 | 0.17446 | 4.1676 | 4.0057 | 2.064 | 3.0348 | 1.665 | 3.1069 | 2.3625 | 1.7477 | 1.3457 | 3.9334 | -2.5877
2020-01-10 | 1.0326 | -0.38617 | 1.4415 | 23.5 | 0.17446 | 4.1676 | 4.0057 | 2.064 | 3.0348 | 1.8798 | 3.0978 | 2.3556 | 1.5489 | 1.1927 | 3.0292 | -1.8366
2020-01-11 | 1.0325 | -0.38379 | 1.4424 | 22 | 0.16115 | 3.3341 | 3.7799 | 1.8183 | 2.7991 | 1.617 | 3.0882 | 2.3483 | 1.9301 | 1.4862 | 4.5899 | -3.1037
2020-01-12 | 1.0324 | -0.3813 | 1.4433 | 22.5 | 0.16548 | 3.3341 | 4.0057 | 1.8183 | 2.912 | 1.2374 | 3.0781 | 2.3406 | 2.3086 | 1.7776 | 6.7958 | -5.0182
2020-01-13 | 1.0323 | -0.3787 | 1.4443 | 22 | 0.16115 | 3.0562 | 3.7799 | 1.8183 | 2.7991 | 0.79978 | 3.0675 | 2.3325 | 2.3006 | 1.7715 | 7.8651 | -6.0936
2020-01-14 | 1.0322 | -0.37598 | 1.4453 | 23.5 | 0.17446 | 2.2227 | 4.2431 | 1.9377 | 3.0904 | 1.2584 | 3.0563 | 2.324 | 1.9102 | 1.4709 | 5.2927 | -3.8218
2020-01-15 | 1.032 | -0.37315 | 1.4464 | 24 | 0.17909 | 2.7784 | 4.4926 | 1.9377 | 3.2152 | 1.4041 | 3.0447 | 2.3152 | 1.7126 | 1.3187 | 4.3321 | -3.0134
2020-01-16 | 1.0319 | -0.37022 | 1.4474 | 22.5 | 0.16548 | 3.8898 | 4.2431 | 1.7053 | 2.9742 | 1.1697 | 3.0325 | 2.3059 | 2.0848 | 1.6053 | 6.1748 | -4.5695
2020-01-17 | 1.0318 | -0.36717 | 1.4486 | 22 | 0.16115 | 5.0011 | 4.0057 | 1.7053 | 2.8555 | 1.303 | 3.0198 | 2.2963 | 2.2648 | 1.7439 | 6.6038 | -4.8598
2020-01-18 | 1.0316 | -0.36401 | 1.4497 | 23 | 0.16992 | 5.0011 | 4.2431 | 1.8183 | 3.0307 | 1.4971 | 3.0066 | 2.2862 | 2.2549 | 1.7363 | 6.2668 | -4.5305
2020-01-19 | 1.0314 | -0.36075 | 1.4509 | 23.5 | 0.17446 | 3.8898 | 4.2431 | 1.9377 | 3.0904 | 1.6855 | 2.9928 | 2.2758 | 1.8705 | 1.4403 | 4.5778 | -3.1375
2020-01-20 | 1.0313 | -0.35738 | 1.4521 | 23.5 | 0.17446 | 3.8898 | 4.0057 | 2.064 | 3.0348 | 1.6255 | 2.9786 | 2.2649 | 1.8616 | 1.4334 | 4.6685 | -3.235
2020-01-21 | 1.0311 | -0.3539 | 1.4534 | 24.5 | 0.18384 | 3.0562 | 4.4926 | 2.064 | 3.2783 | 1.4224 | 2.9638 | 2.2537 | 2.2228 | 1.7116 | 6.5556 | -4.844
2020-01-22 | 1.0309 | -0.35032 | 1.4547 | 24 | 0.17909 | 4.4454 | 4.4926 | 1.9377 | 3.2152 | 1.5578 | 2.9485 | 2.242 | 2.2113 | 1.7027 | 6.2223 | -4.5196
2020-01-23 | 1.0307 | -0.34663 | 1.456 | 24.5 | 0.18384 | 4.4454 | 4.4926 | 2.064 | 3.2783 | 1.4272 | 2.9326 | 2.23 | 2.1995 | 1.6936 | 6.5448 | -4.8512
2020-01-24 | 1.0304 | -0.34285 | 1.4574 | 24.5 | 0.18384 | 4.1676 | 4.4926 | 2.064 | 3.2783 | 1.2548 | 2.9162 | 2.2175 | 2.0049 | 1.5438 | 6.1553 | -4.6116
2020-01-25 | 1.0302 | -0.33896 | 1.4588 | 25.5 | 0.19364 | 3.6119 | 4.7548 | 2.1974 | 3.4761 | 1.3047 | 2.8993 | 2.2046 | 1.0872 | 0.83718 | 2.2246 | -1.3874
2020-01-26 | 1.03 | -0.33497 | 1.4602 | 24.5 | 0.18384 | 2.2227 | 4.4926 | 2.064 | 3.2783 | 1.1844 | 2.8819 | 2.1914 | 1.9813 | 1.5256 | 6.3053 | -4.7797
2020-01-27 | 1.0297 | -0.33088 | 1.4617 | 25.5 | 0.19364 | 2.5006 | 4.7548 | 2.1974 | 3.4761 | 1.2242 | 2.8639 | 2.1777 | 2.1479 | 1.6539 | 7.1074 | -5.4535
2020-01-28 | 1.0295 | -0.32669 | 1.4632 | 26.5 | 0.20387 | 2.7784 | 5.0301 | 2.3383 | 3.6842 | 1.3922 | 2.8454 | 2.1637 | 1.7784 | 1.3694 | 5.2645 | -3.8952
2020-01-29 | 1.0292 | -0.3224 | 1.4647 | 25.5 | 0.19364 | 4.7233 | 5.0301 | 2.064 | 3.5471 | 1.1628 | 2.8264 | 2.1492 | 1.7665 | 1.3602 | 5.6226 | -4.2624
2020-01-30 | 1.029 | -0.31803 | 1.4662 | 24.5 | 0.18384 | 3.3341 | 4.7548 | 1.9377 | 3.3463 | 1.2998 | 2.8068 | 2.1343 | 2.1051 | 1.6209 | 6.8408 | -5.2198
2020-01-31 | 1.0287 | -0.31355 | 1.4678 | 24.5 | 0.18384 | 2.5006 | 4.7548 | 1.9377 | 3.3463 | 1.1131 | 2.7867 | 2.119 | 2.0901 | 1.6093 | 7.2923 | -5.6829
2020-02-01 | 1.0284 | -0.30898 | 1.4694 | 24.5 | 0.18384 | 3.0562 | 4.7548 | 1.9377 | 3.3463 | 1.1519 | 2.7661 | 2.1034 | 2.0746 | 1.5974 | 7.1956 | -5.5982
2020-02-02 | 1.0281 | -0.30433 | 1.4711 | 24 | 0.17909 | 4.7233 | 4.7548 | 1.8183 | 3.2865 | 1.258 | 2.745 | 2.0873 | 1.7156 | 1.321 | 5.3369 | -4.0159
2020-02-03 | 1.0278 | -0.29958 | 1.4727 | 23 | 0.16992 | 5.0011 | 4.0057 | 1.9377 | 2.9717 | 1.6072 | 2.7233 | 2.0708 | 1.5318 | 1.1795 | 3.986 | -2.8064
2020-02-04 | 1.0275 | -0.29474 | 1.4744 | 23.5 | 0.17446 | 3.6119 | 4.2431 | 1.9377 | 3.0904 | 1.4789 | 2.7011 | 2.0539 | 1.3505 | 1.0399 | 3.476 | -2.4361
2020-02-05 | 1.0272 | -0.28981 | 1.4761 | 23.5 | 0.17446 | 4.4454 | 4.4926 | 1.8183 | 3.1554 | 1.3322 | 2.6783 | 2.0366 | 1.3392 | 1.0312 | 3.6569 | -2.6257
2020-02-06 | 1.0269 | -0.2848 | 1.4778 | 23.5 | 0.17446 | 4.4454 | 4.2431 | 1.9377 | 3.0904 | 1.1966 | 2.6551 | 2.0189 | 1.4935 | 1.15 | 4.616 | -3.4661
2020-02-07 | 1.0265 | -0.27971 | 1.4796 | 26 | 0.1987 | 3.3341 | 4.7548 | 2.3383 | 3.5465 | 1.3079 | 2.6313 | 2.0008 | 1.1512 | 0.88641 | 3.0219 | -2.1355
2020-02-08 | 1.0262 | -0.27453 | 1.4814 | 25 | 0.18868 | 5.0011 | 4.7548 | 2.064 | 3.4094 | 1.6267 | 2.607 | 1.9823 | 1.3035 | 1.0037 | 3.3747 | -2.371
2020-02-09 | 1.0258 | -0.26927 | 1.4832 | 24.5 | 0.18384 | 4.7233 | 4.7548 | 1.9377 | 3.3463 | 1.3941 | 2.5821 | 1.9635 | 1.7752 | 1.3669 | 5.8761 | -4.5092
2020-02-10 | 1.0255 | -0.26393 | 1.485 | 22.5 | 0.16548 | 3.3341 | 3.7799 | 1.9377 | 2.8588 | 1.6261 | 2.5568 | 1.9442 | 1.598 | 1.2305 | 4.6051 | -3.3746
2020-02-11 | 1.0251 | -0.25852 | 1.4869 | 22.5 | 0.16548 | 3.8898 | 4.0057 | 1.8183 | 2.912 | 1.634 | 2.5309 | 1.9245 | 1.5818 | 1.218 | 4.5964 | -3.3784
2020-02-12 | 1.0247 | -0.25302 | 1.4887 | 23 | 0.16992 | 4.1676 | 4.0057 | 1.9377 | 2.9717 | 1.5756 | 2.5045 | 1.9045 | 1.4088 | 1.0848 | 4.0291 | -2.9443
2020-02-13 | 1.0244 | -0.24745 | 1.4906 | 25.5 | 0.19364 | 3.6119 | 4.7548 | 2.1974 | 3.4761 | 0.81247 | 2.4777 | 1.884 | 1.5485 | 1.1924 | 6.3536 | -5.1612
2020-02-14 | 1.024 | -0.24181 | 1.4925 | 25 | 0.18868 | 2.5006 | 4.4926 | 2.1974 | 3.345 | 1.1173 | 2.4503 | 1.8632 | 1.3783 | 1.0613 | 4.838 | -3.7767
2020-02-15 | 1.0236 | -0.2361 | 1.4945 | 25.5 | 0.19364 | 2.7784 | 4.7548 | 2.1974 | 3.4761 | 0.81427 | 2.4224 | 1.842 | 1.8168 | 1.3989 | 8.2044 | -6.8055
2020-02-16 | 1.0232 | -0.23031 | 1.4964 | 26.5 | 0.20387 | 2.2227 | 5.0301 | 2.3383 | 3.6842 | 0.94375 | 2.394 | 1.8204 | 1.7955 | 1.3826 | 7.9383 | -6.5557
2020-02-17 | 1.0228 | -0.22446 | 1.4984 | 26 | 0.1987 | 2.2227 | 5.0301 | 2.1974 | 3.6138 | 0.98326 | 2.3652 | 1.7985 | 1.7739 | 1.3659 | 7.7801 | -6.4142
2020-02-18 | 1.0224 | -0.21854 | 1.5003 | 26.5 | 0.20387 | 3.0562 | 5.0301 | 2.3383 | 3.6842 | 1.004 | 2.3358 | 1.7762 | 1.7519 | 1.3489 | 7.772 | -6.4231
2020-02-19 | 1.0219 | -0.21256 | 1.5023 | 24.5 | 0.18384 | 2.7784 | 5.0301 | 1.8183 | 3.4242 | 0.68365 | 2.306 | 1.7535 | 1.0089 | 0.77683 | 3.7011 | -2.9243
2020-02-20 | 1.0215 | -0.20651 | 1.5043 | 24.5 | 0.18384 | 3.0562 | 4.7548 | 1.9377 | 3.3463 | 1.0436 | 2.2757 | 1.7304 | 1.5645 | 1.2047 | 6.6256 | -5.4209
2020-02-21 | 1.0211 | -0.2004 | 1.5064 | 24.5 | 0.18384 | 3.8898 | 4.7548 | 1.9377 | 3.3463 | 1.0022 | 2.2449 | 1.707 | 1.6837 | 1.2964 | 7.5788 | -6.2824
2020-02-22 | 1.0206 | -0.19424 | 1.5084 | 24.5 | 0.18384 | 5.0011 | 4.7548 | 1.9377 | 3.3463 | 0.80049 | 2.2137 | 1.6833 | 1.6603 | 1.2784 | 8.1436 | -6.8652
2020-02-23 | 1.0202 | -0.18801 | 1.5104 | 24 | 0.17909 | 4.7233 | 4.7548 | 1.8183 | 3.2865 | 1.0629 | 2.182 | 1.6592 | 1.6365 | 1.2601 | 7.3743 | -6.1142
2020-02-24 | 1.0197 | -0.18173 | 1.5125 | 24.5 | 0.18384 | 4.4454 | 4.7548 | 1.9377 | 3.3463 | 1.0982 | 2.1499 | 1.6348 | 1.6124 | 1.2415 | 7.3301 | -6.0886
2020-02-25 | 1.0193 | -0.1754 | 1.5146 | 26 | 0.1987 | 4.7233 | 5.0301 | 2.1974 | 3.6138 | 1.1434 | 2.1173 | 1.61 | 1.191 | 0.91705 | 4.8634 | -3.9464
2020-02-26 | 1.0188 | -0.16901 | 1.5167 | 24 | 0.17909 | 3.8898 | 5.0301 | 1.7053 | 3.3677 | 1.3113 | 2.0843 | 1.5849 | 1.1724 | 0.90276 | 4.4804 | -3.5777
2020-02-27 | 1.0183 | -0.16258 | 1.5188 | 24.5 | 0.18384 | 3.0562 | 4.7548 | 1.9377 | 3.3463 | 0.91057 | 2.0509 | 1.5595 | 1.5381 | 1.1844 | 7.8275 | -6.6432
2020-02-28 | 1.0179 | -0.15609 | 1.5209 | 25 | 0.18868 | 3.0562 | 4.7548 | 2.064 | 3.4094 | 1.17 | 2.017 | 1.5337 | 1.5128 | 1.1648 | 7.1954 | -6.0306
2020-02-29 | 1.0174 | -0.14956 | 1.523 | 25 | 0.18868 | 3.8898 | 4.7548 | 2.064 | 3.4094 | 1.17 | 1.9828 | 1.5077 | 1.4871 | 1.145 | 7.1954 | -6.0504
2020-03-01 | 1.0169 | -0.14299 | 1.5251 | 25 | 0.18868 | 3.8898 | 4.7548 | 2.064 | 3.4094 | 1.2239 | 1.9481 | 1.4813 | 1.0958 | 0.84378 | 4.6683 | -3.8245
2020-03-02 | 1.0164 | -0.13637 | 1.5273 | 25.5 | 0.19364 | 3.3341 | 4.7548 | 2.1974 | 3.4761 | 1.5061 | 1.9131 | 1.4547 | 0.83697 | 0.64447 | 2.8077 | -2.1632
2020-03-03 | 1.0159 | -0.12971 | 1.5294 | 22 | 0.16115 | 2.7784 | 3.5653 | 1.9377 | 2.7515 | 1.4141 | 1.8777 | 1.4278 | 0.93883 | 0.7229 | 3.4778 | -2.7549
2020-03-04 | 1.0154 | -0.12302 | 1.5316 | 26 | 0.1987 | 1.9449 | 5.0301 | 2.1974 | 3.6138 | 1.1232 | 1.8419 | 1.4006 | 0.92094 | 0.70912 | 4.0597 | -3.3506
2020-03-05 | 1.0149 | -0.11628 | 1.5338 | 26.5 | 0.20387 | 2.2227 | 5.0301 | 2.3383 | 3.6842 | 1.0543 | 1.8057 | 1.3731 | 0.90286 | 0.69521 | 4.1836 | -3.4883
2020-03-06 | 1.0144 | -0.10952 | 1.5359 | 27 | 0.20916 | 3.0562 | 5.3193 | 2.3383 | 3.8288 | 1.1153 | 1.7692 | 1.3453 | 1.1058 | 0.85144 | 5.8279 | -4.9765
2020-03-07 | 1.0139 | -0.10272 | 1.5381 | 27 | 0.20916 | 5.0011 | 5.6227 | 2.1974 | 3.91 | 0.97363 | 1.7324 | 1.3173 | 1.2993 | 1.0005 | 7.919 | -6.9186
2020-03-08 | 1.0134 | -0.095888 | 1.5403 | 25 | 0.18868 | 4.1676 | 4.7548 | 2.064 | 3.4094 | 1.393 | 1.6952 | 1.2891 | 1.2714 | 0.979 | 6.6688 | -5.6898
2020-03-09 | 1.0129 | -0.08903 | 1.5425 | 26 | 0.1987 | 3.6119 | 5.0301 | 2.1974 | 3.6138 | 1.7075 | 1.6578 | 1.2606 | 0.9325 | 0.71802 | 4.014 | -3.296
2020-03-10 | 1.0123 | -0.082145 | 1.5447 | 25.5 | 0.19364 | 3.8898 | 4.4926 | 2.3383 | 3.4154 | 1.6332 | 1.62 | 1.2318 | 1.1137 | 0.85759 | 5.4816 | -4.624
2020-03-11 | 1.0118 | -0.075236 | 1.5469 | 27 | 0.20916 | 4.4454 | 5.0301 | 2.487 | 3.7586 | 1.7892 | 1.5819 | 1.2029 | 0.88984 | 0.68517 | 3.9525 | -3.2673
2020-03-12 | 1.0113 | -0.068305 | 1.5491 | 25.5 | 0.19364 | 5.0011 | 4.4926 | 2.3383 | 3.4154 | 1.5209 | 1.5436 | 1.1737 | 0.86827 | 0.66857 | 4.243 | -3.5745
2020-03-13 | 1.0107 | -0.061354 | 1.5513 | 26 | 0.1987 | 3.6119 | 5.0301 | 2.1974 | 3.6138 | 1.3571 | 1.505 | 1.1444 | 0.94061 | 0.72427 | 5.2947 | -4.5704
2020-03-14 | 1.0102 | -0.054384 | 1.5535 | 27.5 | 0.21456 | 4.1676 | 5.6227 | 2.3383 | 3.9805 | 1.3294 | 1.4661 | 1.1148 | 0.82469 | 0.63501 | 4.6583 | -4.0232
2020-03-15 | 1.0097 | -0.047398 | 1.5558 | 27 | 0.20916 | 3.8898 | 5.6227 | 2.1974 | 3.91 | 1.1459 | 1.427 | 1.0851 | 0.80269 | 0.61807 | 4.9294 | -4.3114
2020-03-16 | 1.0091 | -0.040398 | 1.558 | 27 | 0.20916 | 3.3341 | 5.6227 | 2.1974 | 3.91 | 1.141 | 1.3877 | 1.0552 | 0.95402 | 0.7346 | 6.627 | -5.8924
2020-03-17 | 1.0086 | -0.033386 | 1.5602 | 28 | 0.22008 | 4.7233 | 5.6227 | 2.487 | 4.0548 | 1.1402 | 1.3481 | 1.0251 | 1.0111 | 0.77854 | 7.5661 | -6.7876
2020-03-18 | 1.008 | -0.026365 | 1.5624 | 28.5 | 0.22572 | 5.0011 | 5.6227 | 2.6439 | 4.1333 | 1.2696 | 1.3084 | 0.99488 | 0.73596 | 0.56669 | 4.8131 | -4.2464
2020-03-19 | 1.0075 | -0.019335 | 1.5647 | 28 | 0.22008 | 4.7233 | 5.3193 | 2.6439 | 3.9816 | 1.0742 | 1.2684 | 0.96451 | 0.63422 | 0.48835 | 4.2366 | -3.7483
2020-03-20 | 1.0069 | -0.0123 | 1.5669 | 27.5 | 0.21456 | 2.5006 | 5.0301 | 2.6439 | 3.837 | 1.2872 | 1.2283 | 0.93401 | 0.53739 | 0.41379 | 3.1036 | -2.6898
2020-03-21 | 1.0064 | -0.005261 | 1.5691 | 27 | 0.20916 | 3.3341 | 5.3193 | 2.3383 | 3.8288 | 1.3462 | 1.1881 | 0.90339 | 0.74253 | 0.57175 | 5.3856 | -4.8138
2020-03-22 | 1.0058 | 0.0017794 | 1.5714 | 27.5 | 0.21456 | 4.1676 | 5.6227 | 2.3383 | 3.9805 | 1.2142 | 1.1476 | 0.87266 | 0.86073 | 0.66276 | 7.3312 | -6.6685
2020-03-23 | 1.0052 | 0.0088194 | 1.5736 | 27 | 0.20916 | 2.5006 | 5.6227 | 2.1974 | 3.91 | 1.3876 | 1.1071 | 0.84183 | 0.62274 | 0.47951 | 4.5392 | -4.0597
2020-03-24 | 1.0047 | 0.015857 | 1.5758 | 28.5 | 0.22572 | 3.8898 | 5.941 | 2.487 | 4.214 | 1.278 | 1.0664 | 0.81091 | 0.66652 | 0.51322 | 5.6255 | -5.1123
2020-03-25 | 1.0041 | 0.022889 | 1.5781 | 28.5 | 0.22572 | 3.8898 | 5.941 | 2.487 | 4.214 | 1.6151 | 1.0257 | 0.77992 | 0.64104 | 0.4936 | 5.0171 | -4.5235
2020-03-26 | 1.0035 | 0.029915 | 1.5803 | 28.5 | 0.22572 | 3.6119 | 5.941 | 2.487 | 4.214 | 1.1834 | 0.98482 | 0.74886 | 0.67706 | 0.52134 | 6.6592 | -6.1378
2020-03-27 | 1.003 | 0.036932 | 1.5825 | 28.5 | 0.22572 | 4.4454 | 5.6227 | 2.6439 | 4.1333 | 1.0812 | 0.9439 | 0.71774 | 0.47195 | 0.3634 | 4.2563 | -3.8929
2020-03-28 | 1.0024 | 0.043938 | 1.5847 | 29 | 0.23148 | 3.8898 | 6.2748 | 2.487 | 4.3809 | 0.99881 | 0.90293 | 0.68658 | 0.67719 | 0.52144 | 8.0603 | -7.5388
2020-03-29 | 1.0018 | 0.050931 | 1.587 | 29 | 0.23148 | 4.4454 | 5.6227 | 2.8094 | 4.2161 | 1.2366 | 0.86191 | 0.65539 | 0.48482 | 0.37331 | 4.8979 | -4.5246
2020-03-30 | 1.0013 | 0.057909 | 1.5892 | 29.5 | 0.23736 | 3.0562 | 6.2748 | 2.6439 | 4.4594 | 1.1298 | 0.82086 | 0.62419 | 0.46174 | 0.35554 | 5.121 | -4.7655
2020-03-31 | 1.0007 | 0.06487 | 1.5914 | 28.5 | 0.22572 | 2.5006 | 5.941 | 2.487 | 4.214 | 1.3029 | 0.77981 | 0.59297 | 0.43864 | 0.33776 | 4.7632 | -4.4255
2020-04-01 | 1.0001 | 0.071811 | 1.5936 | 28.5 | 0.22572 | 3.6119 | 5.6227 | 2.6439 | 4.1333 | 1.2977 | 0.73876 | 0.56175 | 0.41555 | 0.31998 | 4.7672 | -4.4473
2020-04-02 | 0.99957 | 0.078732 | 1.5958 | 26 | 0.1987 | 2.7784 | 4.4926 | 2.487 | 3.4898 | 1.3931 | 0.69773 | 0.53055 | 0.26165 | 0.20147 | 2.1707 | -1.9693
2020-04-03 | 0.99901 | 0.085629 | 1.598 | 31.5 | 0.26215 | 1.667 | 6.6248 | 3.1678 | 4.8963 | 1.0699 | 0.65674 | 0.49938 | 0.28732 | 0.22124 | 3.5279 | -3.3066
2020-04-04 | 0.99844 | 0.0925 | 1.6002 | 28 | 0.22008 | 3.6119 | 5.0301 | 2.8094 | 3.9198 | 1.2099 | 0.61579 | 0.46825 | 0.23092 | 0.17781 | 2.3728 | -2.195
2020-04-05 | 0.99787 | 0.099344 | 1.6024 | 29.5 | 0.23736 | 2.2227 | 5.941 | 2.8094 | 4.3752 | 1.1452 | 0.57491 | 0.43716 | 0.21559 | 0.16601 | 2.4775 | -2.3115
2020-04-06 | 0.9973 | 0.10616 | 1.6046 | 32 | 0.26868 | 3.3341 | 7.3756 | 2.9839 | 5.1798 | 1.1193 | 0.53412 | 0.40614 | 0.30044 | 0.23134 | 5.3139 | -5.0826
2020-04-07 | 0.99674 | 0.11294 | 1.6068 | 29.5 | 0.23736 | 3.3341 | 5.941 | 2.8094 | 4.3752 | 1.2856 | 0.49342 | 0.37519 | 0.18503 | 0.14247 | 2.3613 | -2.2188
2020-04-08 | 0.99617 | 0.11969 | 1.6089 | 29.5 | 0.23736 | 3.3341 | 6.2748 | 2.6439 | 4.4594 | 1.4933 | 0.45283 | 0.34433 | 0.25472 | 0.19613 | 4.5245 | -4.3284
2020-04-09 | 0.99561 | 0.12641 | 1.6111 | 29 | 0.23148 | 4.4454 | 6.2748 | 2.487 | 4.3809 | 1.0906 | 0.41237 | 0.31357 | 0.30928 | 0.23814 | 7.8069 | -7.5687
2020-04-10 | 0.99505 | 0.13308 | 1.6133 | 29 | 0.23148 | 3.0562 | 5.941 | 2.6439 | 4.2925 | 1.252 | 0.37205 | 0.28291 | 0.25579 | 0.19696 | 6.5448 | -6.3479
2020-04-11 | 0.99449 | 0.13972 | 1.6154 | 29.5 | 0.23736 | 4.1676 | 6.2748 | 2.6439 | 4.4594 | 1.1646 | 0.33189 | 0.25237 | 0.18669 | 0.14375 | 5.0602 | -4.9165
2020-04-12 | 0.99393 | 0.14632 | 1.6175 | 30 | 0.24336 | 4.1676 | 6.2748 | 2.8094 | 4.5421 | 0.88875 | 0.29191 | 0.22197 | 0.14595 | 0.11239 | 4.647 | -4.5346
2020-04-13 | 0.99337 | 0.15287 | 1.6197 | 30.5 | 0.2495 | 3.0562 | 6.6248 | 2.8094 | 4.7171 | 0.85601 | 0.25211 | 0.19171 | 0.17333 | 0.13346 | 7.6665 | -7.533
2020-04-14 | 0.99282 | 0.15938 | 1.6218 | 32.5 | 0.27534 | 3.3341 | 7.3756 | 3.1678 | 5.2717 | 0.85435 | 0.21252 | 0.1616 | 0.10626 | 0.08182 | 4.8637 | -4.7819
2020-04-15 | 0.99226 | 0.16584 | 1.6239 | 30.5 | 0.2495 | 4.4454 | 6.6248 | 2.8094 | 4.7171 | 0.79584 | 0.17314 | 0.13166 | 0.10822 | 0.083326 | 6.8367 | -6.7534
2020-04-16 | 0.99171 | 0.17225 | 1.626 | 30 | 0.24336 | 3.8898 | 6.6248 | 2.6439 | 4.6343 | 0.8272 | 0.134 | 0.1019 | 0.092127 | 0.070938 | 7.6997 | -7.6287
2020-04-17 | 0.99116 | 0.17861 | 1.6281 | 31 | 0.25576 | 4.1676 | 6.6248 | 2.9839 | 4.8043 | 1.0158 | 0.095109 | 0.072321 | 0.059443 | 0.045771 | 6.3603 | -6.3145
2020-04-18 | 0.99062 | 0.18491 | 1.6301 | 31 | 0.25576 | 4.1676 | 6.9915 | 2.8094 | 4.9005 | 1.3878 | 0.056479 | 0.042947 | 0.035299 | 0.027181 | 5.6038 | -5.5766
2020-04-19 | 0.99007 | 0.19117 | 1.6322 | 31 | 0.25576 | 3.6119 | 7.3756 | 2.6439 | 5.0098 | 1.3644 | 0.018126 | 0.013783 | 0.0079302 | 0.0061063 | 3.1766 | -3.1705
2020-04-20 | 0.98953 | 0.19736 | 1.6342 | 30.5 | 0.2495 | 2.2227 | 6.9915 | 2.6439 | 4.8177 | 1.1363 | -0.019935 | -0.015159 | -0.011213 | -0.0086343 | 5.1827 | -5.1914
2020-04-21 | 0.989 | 0.2035 | 1.6363 | 31 | 0.25576 | 2.5006 | 6.9915 | 2.8094 | 4.9005 | 1.3381 | -0.05769 | -0.043868 | -0.032451 | -0.024987 | 4.8666 | -4.8916
2020-04-22 | 0.98846 | 0.20958 | 1.6383 | 30.5 | 0.2495 | 3.3341 | 6.2748 | 2.9839 | 4.6294 | 1.1795 | -0.095125 | -0.072333 | -0.065398 | -0.050357 | 6.8401 | -6.8904
2020-04-23 | 0.98793 | 0.21559 | 1.6403 | 30.5 | 0.2495 | 3.3341 | 6.2748 | 2.9839 | 4.6294 | 1.393 | -0.13223 | -0.10054 | -0.066113 | -0.050907 | 3.9282 | -3.9791
2020-04-24 | 0.9874 | 0.22154 | 1.6423 | 32 | 0.26868 | 4.1676 | 6.9915 | 3.1678 | 5.0796 | 1.3513 | -0.16898 | -0.12849 | -0.10561 | -0.081321 | 5.743 | -5.8244
2020-04-25 | 0.98688 | 0.22743 | 1.6442 | 31.5 | 0.26215 | 3.6119 | 6.9915 | 2.9839 | 4.9877 | 1.5491 | -0.20537 | -0.15616 | -0.10268 | -0.079067 | 3.7782 | -3.8573
2020-04-26 | 0.98636 | 0.23324 | 1.6462 | 31.5 | 0.26215 | 3.3341 | 6.9915 | 2.9839 | 4.9877 | 1.2256 | -0.24139 | -0.18355 | -0.16595 | -0.12778 | 6.8282 | -6.956
2020-04-27 | 0.98585 | 0.23899 | 1.6481 | 29.5 | 0.23736 | 3.8898 | 6.2748 | 2.6439 | 4.4594 | 1.6932 | -0.27701 | -0.21064 | -0.17313 | -0.13331 | 4.9506 | -5.084
2020-04-28 | 0.98534 | 0.24467 | 1.65 | 29.5 | 0.23736 | 3.8898 | 6.2748 | 2.6439 | 4.4594 | 1.5643 | -0.31224 | -0.23743 | -0.19515 | -0.15026 | 5.1724 | -5.3226
2020-04-29 | 0.98483 | 0.25028 | 1.6519 | 28.5 | 0.22572 | 4.4454 | 6.2748 | 2.3383 | 4.3065 | 1.6655 | -0.34705 | -0.2639 | -0.15183 | -0.11691 | 2.7735 | -2.8904
2020-04-30 | 0.98433 | 0.25581 | 1.6538 | 26 | 0.1987 | 5.279 | 4.7548 | 2.3383 | 3.5465 | 1.4755 | -0.38143 | -0.29004 | -0.21456 | -0.16521 | 4.3394 | -4.5047
2020-05-01 | 0.98383 | 0.26126 | 1.6557 | 26 | 0.1987 | 2.7784 | 3.7799 | 2.9839 | 3.3819 | 0.92604 | -0.41538 | -0.31585 | -0.20769 | -0.15992 | 4.3358 | -4.4957
2020-05-02 | 0.98334 | 0.26664 | 1.6575 | 32 | 0.26868 | 2.7784 | 6.9915 | 3.1678 | 5.0796 | 1.336 | -0.44887 | -0.34132 | -0.19638 | -0.15121 | 3.2431 | -3.3943
2020-05-03 | 0.98285 | 0.27194 | 1.6593 | 32.5 | 0.27534 | 3.6119 | 6.9915 | 3.3614 | 5.1765 | 1.2329 | -0.4819 | -0.36643 | -0.24095 | -0.18553 | 4.2583 | -4.4438
2020-05-04 | 0.98237 | 0.27716 | 1.6611 | 33.5 | 0.28908 | 3.6119 | 7.7779 | 3.3614 | 5.5697 | 1.0328 | -0.51445 | -0.39118 | -0.25722 | -0.19806 | 4.6262 | -4.8243
2020-05-05 | 0.98189 | 0.28229 | 1.6629 | 33 | 0.28214 | 4.4454 | 7.3756 | 3.3614 | 5.3685 | 1.4332 | -0.54651 | -0.41557 | -0.30741 | -0.23671 | 4.8324 | -5.0691
2020-05-06 | 0.98142 | 0.28735 | 1.6646 | 33.5 | 0.28908 | 4.1676 | 7.7779 | 3.3614 | 5.5697 | 1.2494 | -0.57807 | -0.43957 | -0.25291 | -0.19474 | 3.4078 | -3.6025
2020-05-07 | 0.98095 | 0.29231 | 1.6663 | 32 | 0.26868 | 3.0562 | 6.9915 | 3.1678 | 5.0796 | 1.3868 | -0.60912 | -0.46318 | -0.34263 | -0.26383 | 4.8453 | -5.1092
2020-05-08 | 0.98049 | 0.2972 | 1.668 | 32 | 0.26868 | 4.1676 | 7.3756 | 2.9839 | 5.1798 | 1.5432 | -0.63965 | -0.48639 | -0.43976 | -0.33862 | 6.1729 | -6.5115
2020-05-09 | 0.98003 | 0.30199 | 1.6697 | 32 | 0.26868 | 4.1676 | 6.9915 | 3.1678 | 5.0796 | 1.5075 | -0.66965 | -0.5092 | -0.33482 | -0.25781 | 3.8553 | -4.1132
2020-05-10 | 0.97958 | 0.30669 | 1.6714 | 32 | 0.26868 | 3.3341 | 7.3756 | 2.9839 | 5.1798 | 1.445 | -0.6991 | -0.5316 | -0.43694 | -0.33644 | 5.5686 | -5.9051
2020-05-11 | 0.97914 | 0.3113 | 1.673 | 31 | 0.25576 | 3.0562 | 7.3756 | 2.6439 | 5.0098 | 1.5857 | -0.728 | -0.55357 | -0.4095 | -0.31532 | 4.4794 | -4.7947
2020-05-12 | 0.9787 | 0.31582 | 1.6746 | 31.5 | 0.26215 | 3.8898 | 7.3756 | 2.8094 | 5.0925 | 1.2871 | -0.75633 | -0.57512 | -0.51998 | -0.40038 | 6.6932 | -7.0936
2020-05-13 | 0.97827 | 0.32025 | 1.6761 | 30.5 | 0.2495 | 3.6119 | 6.6248 | 2.8094 | 4.7171 | 1.2204 | -0.78409 | -0.59623 | -0.44105 | -0.33961 | 5.0302 | -5.3698
2020-05-14 | 0.97785 | 0.32458 | 1.6777 | 31 | 0.25576 | 2.5006 | 6.6248 | 2.9839 | 4.8043 | 1.1333 | -0.81127 | -0.61689 | -0.40564 | -0.31234 | 4.3224 | -4.6347
2020-05-15 | 0.97743 | 0.32882 | 1.6792 | 31 | 0.25576 | 2.5006 | 6.9915 | 2.8094 | 4.9005 | 1.4224 | -0.83785 | -0.6371 | -0.36656 | -0.28225 | 3.1113 | -3.3935
2020-05-16 | 0.97702 | 0.33296 | 1.6807 | 29.5 | 0.23736 | 3.3341 | 6.2748 | 2.6439 | 4.4594 | 1.29 | -0.86383 | -0.65686 | -0.48591 | -0.37415 | 4.8477 | -5.2219
2020-05-17 | 0.97662 | 0.337 | 1.6821 | 30 | 0.24336 | 2.7784 | 6.9915 | 2.487 | 4.7392 | 1.4903 | -0.8892 | -0.67615 | -0.27788 | -0.21396 | 1.4418 | -1.6558
2020-05-18 | 0.97622 | 0.34093 | 1.6835 | 32 | 0.26868 | 3.8898 | 7.3756 | 2.9839 | 5.1798 | 1.3186 | -0.91395 | -0.69497 | -0.22849 | -0.17594 | 0.71813 | -0.89407
2020-05-19 | 0.97583 | 0.34477 | 1.6849 | 32.5 | 0.27534 | 3.8898 | 8.199 | 2.8094 | 5.5042 | 1.2797 | -0.93807 | -0.71331 | -0.23452 | -0.18058 | 0.73369 | -0.91427
2020-05-20 | 0.97544 | 0.34851 | 1.6862 | 32 | 0.26868 | 6.946 | 7.3756 | 2.9839 | 5.1798 | 1.0314 | -0.96155 | -0.73116 | -0.24039 | -0.1851 | 0.79256 | -0.97766
2020-05-21 | 0.97507 | 0.35214 | 1.6876 | 33.5 | 0.28908 | 7.2238 | 8.199 | 3.1678 | 5.6834 | 0.6289 | -0.98439 | -0.74853 | -0.2461 | -0.18949 | 0.93603 | -1.1255
2020-05-22 | 0.9747 | 0.35567 | 1.6888 | 33.5 | 0.28908 | 5.0011 | 8.199 | 3.1678 | 5.6834 | 0.55622 | -1.0066 | -0.7654 | -0.44038 | -0.33909 | 4.3792 | -4.7183
2020-05-23 | 0.97434 | 0.35909 | 1.6901 | 33.5 | 0.28908 | 5.0011 | 8.199 | 3.1678 | 5.6834 | 0.59722 | -1.0281 | -0.78176 | -0.51405 | -0.39582 | 5.4294 | -5.8252
2020-05-24 | 0.97399 | 0.36241 | 1.6913 | 34 | 0.29616 | 3.8898 | 8.6396 | 3.1678 | 5.9037 | 1.0267 | -1.049 | -0.79762 | -0.59003 | -0.45433 | 5.6383 | -6.0927
2020-05-25 | 0.97364 | 0.36562 | 1.6925 | 34.5 | 0.30338 | 3.8898 | 8.199 | 3.5653 | 5.8821 | 1.3102 | -1.0691 | -0.81297 | -0.73503 | -0.56597 | 6.8988 | -7.4648
2020-05-26 | 0.9733 | 0.36872 | 1.6936 | 35 | 0.31076 | 3.8898 | 8.6396 | 3.5653 | 6.1025 | 1.3 | -1.0886 | -0.82779 | -0.68039 | -0.5239 | 6.0826 | -6.6065
2020-05-27 | 0.97297 | 0.37171 | 1.6947 | 35.5 | 0.31828 | 3.6119 | 8.6396 | 3.7799 | 6.2098 | 0.99357 | -1.1074 | -0.8421 | -0.69215 | -0.53296 | 6.8002 | -7.3331
2020-05-28 | 0.97265 | 0.3746 | 1.6958 | 34.5 | 0.30338 | 3.6119 | 8.6396 | 3.3614 | 6.0005 | 0.91216 | -1.1256 | -0.85587 | -0.70347 | -0.54168 | 6.9151 | -7.4568
2020-05-29 | 0.97234 | 0.37737 | 1.6968 | 36 | 0.32595 | 5.0011 | 9.1005 | 3.7799 | 6.4402 | 1.1508 | -1.143 | -0.86912 | -0.7858 | -0.60506 | 7.4314 | -8.0364
2020-05-30 | 0.97203 | 0.38003 | 1.6978 | 34.5 | 0.30338 | 3.6119 | 8.199 | 3.5653 | 5.8821 | 1.2799 | -1.1597 | -0.88182 | -0.43488 | -0.33486 | 2.5282 | -2.8631
2020-05-31 | 0.97173 | 0.38257 | 1.6987 | 33 | 0.28214 | 3.0562 | 7.3756 | 3.3614 | 5.3685 | 1.4706 | -1.1757 | -0.89399 | -0.51436 | -0.39606 | 3.139 | -3.5351

## 4day ETcal
PARTS OF Fao-PM ET FORMULA
Date | P-1 | P-2 | P-3 | Eto (mm/day)
2019-06-01
2019-06-02
2019-06-03
2019-06-04
2019-06-05 | -0.43307 | 3.7857 | 0.45847 | 7.3128
2019-06-06 | -0.22502 | 3.6681 | 0.45616 | 7.548
2019-06-07 | -0.33153 | 3.6469 | 0.45759 | 7.2453
2019-06-08 | -0.60358 | 3.9618 | 0.45097 | 7.4466
2019-06-09 | -0.24467 | 3.5223 | 0.4448 | 7.3689
2019-06-10 | -0.28816 | 2.5496 | 0.39906 | 5.6668
2019-06-11 | -0.3322 | 2.8599 | 0.42219 | 5.9872
2019-06-12 | -0.35873 | 3.4205 | 0.4371 | 7.0046
2019-06-13 | -0.39942 | 3.8389 | 0.4667 | 7.3696
2019-06-14 | -0.24679 | 3.7554 | 0.46085 | 7.6133
2019-06-15 | -0.25924 | 4.1354 | 0.46796 | 8.2832
2019-06-16 | -0.30398 | 3.4856 | 0.44791 | 7.1034
2019-06-17 | -0.1732 | 4.2632 | 0.48219 | 8.4823
2019-06-18 | -0.22266 | 2.6981 | 0.4288 | 5.7729
2019-06-19 | -0.13206 | 2.1269 | 0.40744 | 4.896
2019-06-20 | -0.11572 | 1.2868 | 0.36547 | 3.2044
2019-06-21 | -0.21686 | 1.2795 | 0.38606 | 2.7526
2019-06-22 | -0.050669 | 1.0757 | 0.43953 | 2.3322
2019-06-23 | -0.10356 | 1.2357 | 0.39503 | 2.866
2019-06-24 | -0.15676 | 1.6403 | 0.42933 | 3.4556
2019-06-25 | -0.28611 | 5.4561 | 0.51401 | 10.0581
2019-06-26 | -0.41591 | 2.8121 | 0.42877 | 5.5885
2019-06-27 | -0.37311 | 3.2835 | 0.4353 | 6.6861
2019-06-28 | -0.46224 | 3.7392 | 0.45285 | 7.2364
2019-06-29 | -0.28995 | 1.5684 | 0.39489 | 3.2374
2019-06-30 | -0.17567 | 2.4122 | 0.45481 | 4.9176
2019-07-01 | -0.17787 | 2.517 | 0.46121 | 5.0717
2019-07-02 | -0.062924 | 2.1986 | 0.44512 | 4.798
2019-07-03 | -0.28887 | 2.3113 | 0.44756 | 4.5188
2019-07-04 | -0.1748 | 2.4122 | 0.45481 | 4.9195
2019-07-05 | -0.17692 | 2.517 | 0.46121 | 5.0738
2019-07-06 | -0.062254 | 2.1986 | 0.44512 | 4.7995
2019-07-07 | -0.098085 | 1.2303 | 0.41645 | 2.7187
2019-07-08 | -0.04852 | 0.80119 | 0.3981 | 1.8906
2019-07-09 | -0.10742 | 1.9868 | 0.45198 | 4.1582
2019-07-10 | -0.051911 | 1.2379 | 0.41838 | 2.8347
2019-07-11 | -0.061089 | 2.0758 | 0.44476 | 4.5299
2019-07-12 | -0.11543 | 1.5224 | 0.39795 | 3.5356
2019-07-13 | -0.1641 | 1.5243 | 0.39931 | 3.4063
2019-07-14 | -0.22447 | 1.7941 | 0.41551 | 3.7776
2019-07-15 | -0.11901 | 2.0498 | 0.42982 | 4.4921
2019-07-16 | -0.063993 | 1.6201 | 0.40168 | 3.874
2019-07-17 | -0.059587 | 1.177 | 0.37959 | 2.9437
2019-07-18 | -0.052854 | 0.69509 | 0.35898 | 1.789
2019-07-19 | -0.10228 | 0.76207 | 0.34294 | 1.9239
2019-07-20 | -0.061997 | 2.4792 | 0.45323 | 5.3332
2019-07-21 | -0.11417 | 2.2825 | 0.44812 | 4.8387
2019-07-22 | -0.059026 | 2.3513 | 0.45566 | 5.0307
2019-07-23 | -0.043176 | 0.58667 | 0.4063 | 1.3377
2019-07-24 | -0.041194 | 0.47661 | 0.38455 | 1.1323
2019-07-25 | -0.043704 | 0.92469 | 0.43182 | 2.0402
2019-07-26 | -0.047902 | 1.3128 | 0.42131 | 3.0024
2019-07-27 | -0.041791 | 0.58667 | 0.4063 | 1.3411
2019-07-28 | -0.039899 | 0.47661 | 0.38455 | 1.1356
2019-07-29 | -0.042281 | 0.92469 | 0.43182 | 2.0435
2019-07-30 | -0.046339 | 1.3128 | 0.42131 | 3.0061
2019-07-31 | -0.13285 | 1.2469 | 0.42297 | 2.634
2019-08-01 | -0.091665 | 1.5789 | 0.44205 | 3.3645
2019-08-02 | -0.19793 | 1.8856 | 0.43873 | 3.8468
2019-08-03 | -0.041189 | 1.0757 | 0.43953 | 2.3538
2019-08-04 | -0.13331 | 1.2005 | 0.41208 | 2.5896
2019-08-05 | -0.040812 | 0.49612 | 0.34623 | 1.3151
2019-08-06 | -0.045138 | 0.95769 | 0.37273 | 2.4483
2019-08-07 | -0.043301 | 0.86267 | 0.367 | 2.2326
2019-08-08 | -0.31489 | 1.1803 | 0.38714 | 2.2354
2019-08-09 | -0.26962 | 1.634 | 0.43292 | 3.1517
2019-08-10 | -0.088581 | 1.2766 | 0.39503 | 3.0075
2019-08-11 | -0.08787 | 1.0598 | 0.36669 | 2.6506
2019-08-12 | -0.034866 | 0.38441 | 0.35761 | 0.97746
2019-08-13 | -0.037139 | 0.63191 | 0.35889 | 1.6572
2019-08-14 | -0.17112 | 1.0588 | 0.38048 | 2.3331
2019-08-15 | -0.086273 | 1.2105 | 0.38684 | 2.9061
2019-08-16 | -0.034853 | 0.59961 | 0.37312 | 1.5136
2019-08-17 | -0.079897 | 0.72655 | 0.35307 | 1.8315
2019-08-18 | -0.038372 | 0.94947 | 0.3703 | 2.4604
2019-08-19 | -0.036189 | 0.88851 | 0.37648 | 2.264
2019-08-20 | -0.033467 | 0.5962 | 0.36064 | 1.5604
2019-08-21 | -0.032426 | 0.50278 | 0.35022 | 1.343
2019-08-22 | -0.033042 | 0.59295 | 0.35122 | 1.5942
2019-08-23 | -0.035449 | 1.0605 | 0.38708 | 2.6481
2019-08-24 | -0.03112 | 0.70141 | 0.37819 | 1.7723
2019-08-25 | -0.030115 | 0.50278 | 0.35022 | 1.3496
2019-08-26 | -0.030702 | 0.59295 | 0.35122 | 1.6008
2019-08-27 | -0.032944 | 1.0605 | 0.38708 | 2.6546
2019-08-28 | -0.1166 | 1.1139 | 0.39137 | 2.5482
2019-08-29 | -0.029535 | 0.87864 | 0.38761 | 2.1906
2019-08-30 | -0.02741 | 0.69098 | 0.37768 | 1.757
2019-08-31 | -0.077437 | 1.3377 | 0.3924 | 3.2117
2019-09-01 | -0.02516 | 0.25146 | 0.30623 | 0.73898
2019-09-02 | -0.025437 | 0.64705 | 0.37499 | 1.6577
2019-09-03 | -0.05766 | 0.53001 | 0.38148 | 1.2382
2019-09-04 | -0.05944 | 0.70229 | 0.38818 | 1.6561
2019-09-05 | -0.022504 | 0.58847 | 0.38623 | 1.4654
2019-09-06 | -0.022089 | 0.61176 | 0.4061 | 1.452
2019-09-07 | -0.060022 | 1.2575 | 0.45205 | 2.649
2019-09-08 | -0.14342 | 1.4615 | 0.4273 | 3.0846
2019-09-09 | -0.064793 | 1.4499 | 0.41794 | 3.3142
2019-09-10 | -0.099539 | 1.1744 | 0.40251 | 2.6705
2019-09-11 | -0.022864 | 0.98996 | 0.38025 | 2.5433
2019-09-12 | -0.020737 | 0.71017 | 0.36329 | 1.8977
2019-09-13 | -0.018617 | 0.58052 | 0.3623 | 1.5509
2019-09-14 | -0.094316 | 1.3575 | 0.43518 | 2.9027
2019-09-15 | -0.056963 | 1.3235 | 0.41954 | 3.0189
2019-09-16 | -0.0957 | 1.0718 | 0.38714 | 2.5213
2019-09-17 | -0.016576 | 0.6338 | 0.36322 | 1.6993
2019-09-18 | -0.015302 | 0.28475 | 0.30952 | 0.87054
2019-09-19 | -0.047722 | 0.44072 | 0.33989 | 1.1563
2019-09-20 | -0.08986 | 0.86872 | 0.37081 | 2.1004
2019-09-21 | -0.059823 | 1.2596 | 0.38879 | 3.086
2019-09-22 | -0.015804 | 0.31596 | 0.30729 | 0.97679
2019-09-23 | -0.015122 | 0.21154 | 0.29451 | 0.66694
2019-09-24 | -0.012887 | 0.35563 | 0.31421 | 1.0908
2019-09-25 | -0.013321 | 0.71077 | 0.35456 | 1.9671
2019-09-26 | -0.013978 | 0.79506 | 0.3553 | 2.1984
2019-09-27 | -0.012897 | 0.68414 | 0.34558 | 1.9424
2019-09-28 | -0.012233 | 0.57388 | 0.33241 | 1.6896
2019-09-29 | -0.013336 | 0.57669 | 0.32644 | 1.7258
2019-09-30 | -0.010852 | 0.37187 | 0.30428 | 1.1865
2019-10-01 | -0.12562 | 0.40385 | 0.30263 | 0.91938
2019-10-02 | -0.27552 | 0.40258 | 0.30366 | 0.41842
2019-10-03 | -0.0090006 | 0.24911 | 0.28599 | 0.83957
2019-10-04 | -0.051307 | 0.47153 | 0.311 | 1.3512
2019-10-05 | -0.0099968 | 0.2696 | 0.28888 | 0.89865
2019-10-06 | -0.050635 | 0.33226 | 0.29718 | 0.94767
2019-10-07 | -0.20062 | 0.3063 | 0.29145 | 0.36263
2019-10-08 | -0.085434 | 0.58608 | 0.32592 | 1.5361
2019-10-09 | -0.0076141 | 0.47405 | 0.31127 | 1.4985
2019-10-10 | -0.0053955 | 0.37187 | 0.30428 | 1.2044
2019-10-11 | -0.0060966 | 0.36684 | 0.29957 | 1.2042
2019-10-12 | -0.040255 | 0.37064 | 0.29957 | 1.1029
2019-10-13 | -0.042405 | 0.48026 | 0.30232 | 1.4483
2019-10-14 | -0.038057 | 0.55526 | 0.32146 | 1.6089
2019-10-15 | -0.037033 | 0.51353 | 0.31402 | 1.5174
2019-10-16 | -0.037666 | 0.42045 | 0.30491 | 1.2554
2019-10-17 | -0.001828 | 0.39008 | 0.3072 | 1.2639
2019-10-18 | -0.0023137 | 0.35247 | 0.29654 | 1.1808
2019-10-19 | 0.0012804 | 0.33609 | 0.31549 | 1.0694
2019-10-20 | -0.063346 | 1.3575 | 0.43518 | 2.9739
2019-10-21 | -0.030338 | 1.3235 | 0.41954 | 3.0824
2019-10-22 | -0.064481 | 1.0718 | 0.38714 | 2.6019
2019-10-23 | 0.00016494 | 0.66642 | 0.34478 | 1.9333
2019-10-24 | -0.025832 | 0.29855 | 0.30447 | 0.89571
2019-10-25 | -0.092917 | 0.5596 | 0.3251 | 1.4355
2019-10-26 | -0.060568 | 0.34237 | 0.29598 | 0.95211
2019-10-27 | -0.089255 | 0.41686 | 0.3128 | 1.0473
2019-10-28 | -0.13393 | 0.5778 | 0.31968 | 1.3885
2019-10-29 | -0.12437 | 0.4491 | 0.31421 | 1.0335
2019-10-30 | -0.030095 | 0.37726 | 0.30836 | 1.1258
2019-10-31 | 0.0035948 | 0.34602 | 0.30303 | 1.1537
2019-11-01 | 0.0045488 | 0.37187 | 0.30428 | 1.2371
2019-11-02 | -0.097593 | 0.40385 | 0.30263 | 1.012
2019-11-03 | -0.23183 | 0.40258 | 0.30366 | 0.56229
2019-11-04 | 0.0028921 | 0.10382 | 0.25587 | 0.41705
2019-11-05 | -0.030345 | 0.37172 | 0.27705 | 1.2322
2019-11-06 | -0.03305 | 0.58253 | 0.2959 | 1.8569
2019-11-07 | -0.15069 | 0.72924 | 0.29136 | 1.9857
2019-11-08 | -0.17741 | 0.58717 | 0.29749 | 1.3774
2019-11-09 | -0.20412 | 0.71372 | 0.29654 | 1.7185
2019-11-10 | -0.13693 | 0.57275 | 0.30134 | 1.4463
2019-11-11 | -0.16218 | 0.51625 | 0.29989 | 1.1807
2019-11-12 | -0.10062 | 0.52399 | 0.28408 | 1.4903
2019-11-13 | -0.21255 | 0.68963 | 0.29136 | 1.6374
2019-11-14 | -0.223 | 0.68596 | 0.28247 | 1.639
2019-11-15 | -0.19875 | 0.80011 | 0.28406 | 2.117
2019-11-16 | -0.30526 | 0.80235 | 0.29312 | 1.6959
2019-11-17 | -0.10881 | 1.016 | 0.3192 | 2.8421
2019-11-18 | -0.1431 | 0.88192 | 0.30794 | 2.3992
2019-11-19 | -0.14551 | 0.82419 | 0.30164 | 2.25
2019-11-20 | -0.1852 | 0.61111 | 0.29765 | 1.4309
2019-11-21 | -0.21358 | 0.61555 | 0.28588 | 1.4061
2019-11-22 | -0.24725 | 0.59541 | 0.27691 | 1.2573
2019-11-23 | -0.25828 | 0.65757 | 0.28679 | 1.3923
2019-11-24 | -0.24559 | 0.5457 | 0.27601 | 1.0873
2019-11-25 | -0.2084 | 0.79191 | 0.2959 | 1.972
2019-11-26 | -0.26028 | 0.8831 | 0.29809 | 2.0894
2019-11-27 | -0.18732 | 0.81442 | 0.30123 | 2.0818
2019-11-28 | -0.17503 | 0.66025 | 0.28994 | 1.6735
2019-11-29 | -0.19356 | 0.92626 | 0.30299 | 2.4183
2019-11-30 | -0.15313 | 0.90737 | 0.30119 | 2.5042
2019-12-01 | -0.00034966 | 0.89567 | 0.30031 | 2.9813
2019-12-02 | -0.046352 | 0.31457 | 0.27785 | 0.96535
2019-12-03 | -0.14663 | 0.51238 | 0.28875 | 1.2667
2019-12-04 | -0.19686 | 0.6677 | 0.29224 | 1.6111
2019-12-05 | -0.13909 | 0.65204 | 0.27905 | 1.8382
2019-12-06 | -0.17278 | 0.59422 | 0.28408 | 1.4835
2019-12-07 | -0.19141 | 0.92626 | 0.30299 | 2.4254
2019-12-08 | -0.15135 | 0.90737 | 0.30119 | 2.5101
2019-12-09 | 0.00051447 | 0.89567 | 0.30031 | 2.9842
2019-12-10 | -0.22812 | 0.84853 | 0.29445 | 2.107
2019-12-11 | -0.21758 | 0.70853 | 0.28683 | 1.7117
2019-12-12 | -0.10038 | 0.97133 | 0.31786 | 2.7401
2019-12-13 | -0.14744 | 1.0484 | 0.31559 | 2.8549
2019-12-14 | -0.097902 | 0.69215 | 0.29579 | 2.009
2019-12-15 | -0.18702 | 0.91126 | 0.30164 | 2.401
2019-12-16 | -0.11291 | 0.91764 | 0.29897 | 2.6916
2019-12-17 | -0.15402 | 0.93728 | 0.29678 | 2.6392
2019-12-18 | 0.0072911 | 0.68433 | 0.30872 | 2.2403
2019-12-19 | 0.0058357 | 0.49421 | 0.28595 | 1.7487
2019-12-20 | -0.054223 | 0.39606 | 0.27424 | 1.2465
2019-12-21 | -0.02404 | 0.64712 | 0.30263 | 2.0589
2019-12-22 | -0.044757 | 0.37176 | 0.28955 | 1.1294
2019-12-23 | -0.14434 | 0.51238 | 0.28875 | 1.2746
2019-12-24 | -0.19459 | 0.6677 | 0.29224 | 1.6189
2019-12-25 | -0.1376 | 0.65204 | 0.27905 | 1.8435
2019-12-26 | -0.12882 | 0.52866 | 0.27026 | 1.4795
2019-12-27 | -0.098871 | 0.72811 | 0.29203 | 2.1547
2019-12-28 | -0.1814 | 0.53706 | 0.27948 | 1.2726
2019-12-29 | -0.17723 | 0.63906 | 0.29786 | 1.5505
2019-12-30 | -0.29404 | 1.1671 | 0.32238 | 2.7081
2019-12-31 | -0.10267 | 1.016 | 0.3192 | 2.8613
2020-01-01 | -0.18782 | 0.70371 | 0.3035 | 1.6998
2020-01-02 | -0.12526 | 0.64303 | 0.34013 | 1.5223
2020-01-03 | -0.16192 | 0.66443 | 0.2918 | 1.7221
2020-01-04 | -0.31362 | 0.58117 | 0.26839 | 0.99689
2020-01-05 | -0.21351 | 0.72529 | 0.28322 | 1.807
2020-01-06 | -0.19646 | 0.777 | 0.31248 | 1.8579
2020-01-07 | -0.22862 | 0.73999 | 0.30794 | 1.6606
2020-01-08 | -0.18419 | 1.0735 | 0.32418 | 2.7433
2020-01-09 | -0.13072 | 0.90511 | 0.32418 | 2.3888
2020-01-10 | -0.20406 | 0.74483 | 0.29331 | 1.8437
2020-01-11 | -0.33882 | 1.0534 | 0.29765 | 2.4007
2020-01-12 | -0.40064 | 1.1548 | 0.28746 | 2.6235
2020-01-13 | -0.27203 | 0.76569 | 0.28322 | 1.743
2020-01-14 | -0.22019 | 0.94459 | 0.29956 | 2.4182
2020-01-15 | -0.30852 | 1.3243 | 0.30936 | 3.2835
2020-01-16 | -0.31952 | 1.4674 | 0.32842 | 3.495
2020-01-17 | -0.31408 | 1.4446 | 0.3372 | 3.3525
2020-01-18 | -0.22332 | 1.0275 | 0.31833 | 2.5264
2020-01-19 | -0.23026 | 1.0308 | 0.31833 | 2.5148
2020-01-20 | -0.36332 | 1.063 | 0.31015 | 2.2558
2020-01-21 | -0.33025 | 1.3831 | 0.33467 | 3.1458
2020-01-22 | -0.36387 | 1.5421 | 0.33941 | 3.4713
2020-01-23 | -0.34589 | 1.5803 | 0.33356 | 3.7009
2020-01-24 | -0.10961 | 1.4648 | 0.33166 | 4.0862
2020-01-25 | -0.3585 | 0.87218 | 0.2926 | 1.7556
2020-01-26 | -0.43085 | 1.0517 | 0.30825 | 2.0142
2020-01-27 | -0.324 | 1.1854 | 0.32434 | 2.6559
2020-01-28 | -0.33675 | 2.1034 | 0.35506 | 4.9755
2020-01-29 | -0.39151 | 1.2786 | 0.316 | 2.8073
2020-01-30 | -0.42625 | 1.0465 | 0.29845 | 2.0781
2020-01-31 | -0.41989 | 1.2568 | 0.31015 | 2.6984
2020-02-01 | -0.29344 | 1.7986 | 0.34052 | 4.42
2020-02-02 | -0.19456 | 1.2853 | 0.3372 | 3.2346
2020-02-03 | -0.1734 | 1.0945 | 0.31248 | 2.9477
2020-02-04 | -0.18689 | 1.524 | 0.33003 | 4.0515
2020-02-05 | -0.24671 | 1.583 | 0.33003 | 4.0491
2020-02-06 | -0.17312 | 1.3917 | 0.33087 | 3.683
2020-02-07 | -0.18253 | 1.6679 | 0.35596 | 4.1729
2020-02-08 | -0.33821 | 1.7279 | 0.34526 | 4.0251
2020-02-09 | -0.22784 | 0.77546 | 0.29765 | 1.8398
2020-02-10 | -0.2281 | 0.93789 | 0.30936 | 2.2944
2020-02-11 | -0.20412 | 1.0959 | 0.31964 | 2.79
2020-02-12 | -0.40775 | 1.7969 | 0.33166 | 4.1885
2020-02-13 | -0.29074 | 1.0422 | 0.30329 | 2.4776
2020-02-14 | -0.53766 | 1.3813 | 0.3141 | 2.6859
2020-02-15 | -0.54531 | 1.1339 | 0.31263 | 1.8827
2020-02-16 | -0.51999 | 1.0902 | 0.30746 | 1.8546
2020-02-17 | -0.53427 | 1.5248 | 0.33019 | 3
2020-02-18 | -0.21934 | 1.4269 | 0.3043 | 3.9685
2020-02-19 | -0.40659 | 1.3188 | 0.31015 | 2.9412
2020-02-20 | -0.47121 | 1.7087 | 0.32771 | 3.7762
2020-02-21 | -0.51492 | 2.3859 | 0.35111 | 5.3287
2020-02-22 | -0.44677 | 1.9715 | 0.34052 | 4.4778
2020-02-23 | -0.45667 | 1.8728 | 0.33941 | 4.1725
2020-02-24 | -0.31993 | 2.1756 | 0.36013 | 5.153
2020-02-25 | -0.26142 | 1.5015 | 0.32297 | 3.8398
2020-02-26 | -0.49827 | 1.395 | 0.31015 | 2.8913
2020-02-27 | -0.46425 | 1.2804 | 0.315 | 2.591
2020-02-28 | -0.46577 | 1.6296 | 0.33255 | 3.4997
2020-02-29 | -0.29442 | 1.5905 | 0.33255 | 3.8972
2020-03-01 | -0.1709 | 1.2268 | 0.3258 | 3.2408
2020-03-02 | -0.18113 | 0.70225 | 0.28161 | 1.8505
2020-03-03 | -0.27163 | 0.9032 | 0.30161 | 2.094
2020-03-04 | -0.29016 | 1.0882 | 0.31263 | 2.5525
2020-03-05 | -0.42468 | 1.5412 | 0.33548 | 3.328
2020-03-06 | -0.59041 | 2.7291 | 0.37644 | 5.6814
2020-03-07 | -0.43801 | 1.5722 | 0.33841 | 3.3514
2020-03-08 | -0.26721 | 1.2839 | 0.33672 | 3.0193
2020-03-09 | -0.36531 | 1.2948 | 0.33751 | 2.7539
2020-03-10 | -0.27882 | 1.627 | 0.36474 | 3.6964
2020-03-11 | -0.28239 | 1.7696 | 0.36091 | 4.1207
2020-03-12 | -0.37052 | 1.5198 | 0.33672 | 3.4133
2020-03-13 | -0.3522 | 2.0498 | 0.36429 | 4.6602
2020-03-14 | -0.36792 | 1.9981 | 0.35303 | 4.6178
2020-03-15 | -0.50284 | 1.7157 | 0.34133 | 3.5533
2020-03-16 | -0.60947 | 2.5499 | 0.38151 | 5.0861
2020-03-17 | -0.39107 | 2.6483 | 0.393 | 5.7436
2020-03-18 | -0.33657 | 2.5435 | 0.38151 | 5.7848
2020-03-19 | -0.23547 | 1.183 | 0.32917 | 2.8784
2020-03-20 | -0.4108 | 1.5382 | 0.34133 | 3.303
2020-03-21 | -0.58376 | 2.1389 | 0.36429 | 4.2691
2020-03-22 | -0.34645 | 1.1722 | 0.32377 | 2.5504
2020-03-23 | -0.4708 | 2.1118 | 0.36959 | 4.44
2020-03-24 | -0.41658 | 1.8693 | 0.36959 | 3.9306
2020-03-25 | -0.56525 | 2.0241 | 0.36374 | 4.0108
2020-03-26 | -0.35851 | 2.5089 | 0.38129 | 5.6398
2020-03-27 | -0.71198 | 2.4286 | 0.37535 | 4.5735
2020-03-28 | -0.42731 | 2.4451 | 0.38705 | 5.2133
2020-03-29 | -0.46149 | 1.8755 | 0.36367 | 3.888
2020-03-30 | -0.40755 | 1.3461 | 0.34033 | 2.7577
2020-03-31 | -0.40956 | 1.8939 | 0.36374 | 4.0807
2020-04-01 | -0.15965 | 1.0862 | 0.31916 | 2.9031
2020-04-02 | -0.35367 | 1.1679 | 0.35921 | 2.2667
2020-04-03 | -0.19709 | 1.8129 | 0.3581 | 4.5122
2020-04-04 | -0.22385 | 1.3232 | 0.34612 | 3.1762
2020-04-05 | -0.55715 | 2.4747 | 0.40084 | 4.7836
2020-04-06 | -0.21488 | 1.8985 | 0.36953 | 4.5562
2020-04-07 | -0.41917 | 1.8226 | 0.36953 | 3.798
2020-04-08 | -0.71481 | 2.7002 | 0.38705 | 5.1296
2020-04-09 | -0.59951 | 1.7155 | 0.35779 | 3.119
2020-04-10 | -0.47612 | 2.5308 | 0.38708 | 5.3081
2020-04-11 | -0.45025 | 2.8015 | 0.39309 | 5.9816
2020-04-12 | -0.76682 | 2.1677 | 0.37581 | 3.7276
2020-04-13 | -0.53719 | 2.6877 | 0.40751 | 5.2773
2020-04-14 | -0.68745 | 3.2021 | 0.40507 | 6.208
2020-04-15 | -0.75747 | 2.7248 | 0.38723 | 5.0805
2020-04-16 | -0.65892 | 2.8957 | 0.40548 | 5.5163
2020-04-17 | -0.58192 | 2.6848 | 0.40548 | 5.1861
2020-04-18 | -0.33084 | 2.4147 | 0.39378 | 5.2919
2020-04-19 | -0.52845 | 1.5031 | 0.35826 | 2.7207
2020-04-20 | -0.51043 | 1.6336 | 0.37037 | 3.0327
2020-04-21 | -0.7014 | 2.1129 | 0.38166 | 3.6983
2020-04-22 | -0.40505 | 1.9821 | 0.38166 | 4.1322
2020-04-23 | -0.63847 | 2.8403 | 0.4184 | 5.2625
2020-04-24 | -0.41256 | 2.274 | 0.40017 | 4.6516
2020-04-25 | -0.74399 | 2.2966 | 0.39432 | 3.9374
2020-04-26 | -0.49234 | 1.9831 | 0.38123 | 3.9104
2020-04-27 | -0.51545 | 2.0755 | 0.38123 | 4.0921
2020-04-28 | -0.26619 | 2.171 | 0.38129 | 4.9957
2020-04-29 | -0.36519 | 2.0386 | 0.37183 | 4.5003
2020-04-30 | -0.36446 | 1.2723 | 0.31916 | 2.8444
2020-05-01 | -0.37208 | 1.9013 | 0.38914 | 3.9297
2020-05-02 | -0.49921 | 2.5994 | 0.41336 | 5.0807
2020-05-03 | -0.56899 | 2.9807 | 0.4271 | 5.6467
2020-05-04 | -0.58351 | 3.1874 | 0.43771 | 5.9488
2020-05-05 | -0.42489 | 3.2751 | 0.4388 | 6.4955
2020-05-06 | -0.56007 | 2.063 | 0.39499 | 3.8051
2020-05-07 | -0.71379 | 2.7703 | 0.4184 | 4.9153
2020-05-08 | -0.45088 | 2.7213 | 0.4184 | 5.4264
2020-05-09 | -0.64731 | 2.2762 | 0.40084 | 4.0635
2020-05-10 | -0.50032 | 1.9192 | 0.38207 | 3.7136
2020-05-11 | -0.75871 | 2.7101 | 0.40602 | 4.8062
2020-05-12 | -0.54661 | 2.3201 | 0.38752 | 4.5765
2020-05-13 | -0.48362 | 1.6835 | 0.37037 | 3.2396
2020-05-14 | -0.35411 | 1.595 | 0.37037 | 3.3504
2020-05-15 | -0.5057 | 1.9475 | 0.36953 | 3.9018
2020-05-16 | -0.1644 | 1.6609 | 0.36383 | 4.1133
2020-05-17 | -0.098008 | 2.7454 | 0.41255 | 6.4171
2020-05-18 | -0.10271 | 2.9988 | 0.41921 | 6.9084
2020-05-19 | -0.10717 | 5.267 | 0.47692 | 10.8192
2020-05-20 | -0.13275 | 6.6416 | 0.50317 | 12.9357
2020-05-21 | -0.55649 | 4.6641 | 0.45636 | 9.001
2020-05-22 | -0.68704 | 4.6268 | 0.45636 | 8.6332
2020-05-23 | -0.73619 | 3.4451 | 0.44003 | 6.1561
2020-05-24 | -0.92399 | 3.2243 | 0.44726 | 5.1433
2020-05-25 | -0.83763 | 3.3814 | 0.45463 | 5.5952
2020-05-26 | -0.95226 | 3.4048 | 0.4563 | 5.3749
2020-05-27 | -0.92301 | 3.3322 | 0.4414 | 5.458
2020-05-28 | -1.0687 | 4.7728 | 0.49323 | 7.5098
2020-05-29 | -0.3544 | 3.0139 | 0.4414 | 6.0251
2020-05-30 | -0.40693 | 2.1705 | 0.40845 | 4.3177
2020-05-31 | 0 | 0 | 0.061947 | 0

## Data 5day
|  | Latitude,ϕ(rad) |  | 17.59 | height of instument,m |  | 2
|  | Elevation,z(m) |  | 520
Julian day J(days) | Date | Tmax(°C) | Tmin(°C) | U at h(m/s) | RHmax(%) | RHmin(%) | cloud cover(okta)
152 | 2019-06-01
153 | 2019-06-02 | 41.6 | 27.4 | 3.6111 | 45 | 17.2 | 6
154 | 2019-06-03 | 41.1 | 25.3 | 6.3889 | 52.6 | 20.3 | 5
155 | 2019-06-04 | 41.6 | 26.9 | 6.1111 | 41.2 | 17.2 | 4
156 | 2019-06-05 | 42.4 | 29.2 | 5 | 32.9 | 15.9 | 2
157 | 2019-06-06 | 41.8 | 27.8 | 5 | 37.8 | 15.9 | 4
158 | 2019-06-07 | 37.7 | 23 | 5.2778 | 56.1 | 28.4 | 7
159 | 2019-06-08 | 37.7 | 24.5 | 4.1667 | 47.7 | 26.1 | 7
160 | 2019-06-09 | 37 | 24.8 | 4.7222 | 44.4 | 26.8 | 7
161 | 2019-06-10 | 37.8 | 23.9 | 6.3889 | 56.4 | 27 | 7
162 | 2019-06-11 | 38.4 | 22 | 7.7778 | 58.4 | 27.5 | 7
163 | 2019-06-12 | 37.6 | 21.4 | 7.5 | 62.1 | 34.1 | 4
164 | 2019-06-13 | 36.4 | 21.4 | 6.9444 | 60.2 | 32.1 | 3
165 | 2019-06-14 | 37.3 | 20.9 | 6.9444 | 56.4 | 26.5 | 5
166 | 2019-06-15 | 35.5 | 20.6 | 6.9444 | 57.7 | 27.9 | 7
167 | 2019-06-16 | 34.7 | 18.8 | 6.9444 | 53.6 | 30.7 | 6
168 | 2019-06-17 | 36.5 | 24.5 | 6.6667 | 57.1 | 32.8 | 6
169 | 2019-06-18 | 37.7 | 24 | 6.6667 | 57.6 | 28.5 | 6
170 | 2019-06-19 | 36.8 | 23.6 | 6.6667 | 61.2 | 30.5 | 6
171 | 2019-06-20 | 34.6 | 23 | 5 | 64.2 | 36.3 | 7
172 | 2019-06-21 | 34.5 | 21.4 | 6.3889 | 71.7 | 38.5 | 7
173 | 2019-06-22 | 32.5 | 22.2 | 9.4444 | 81 | 57 | 5
174 | 2019-06-23 | 27.5 | 20.4 | 6.6667 | 88.6 | 74.4 | 8
175 | 2019-06-24 | 30.2 | 20.6 | 8.0556 | 84.4 | 62.6 | 7
176 | 2019-06-25 | 30.2 | 21.6 | 8.6111 | 82.6 | 59.6 | 6
177 | 2019-06-26 | 28.9 | 21.3 | 9.1667 | 88.5 | 64.6 | 7
178 | 2019-06-27 | 39.8 | 23.5 | 5.2778 | 61.1 | 25.1 | 6
179 | 2019-06-28 | 36.1 | 22.3 | 6.6667 | 57.1 | 32.4 | 7
180 | 2019-06-29 | 35.9 | 21.2 | 7.5 | 61.8 | 32.9 | 4
181 | 2019-06-30 | 35.4 | 20.2 | 7.7778 | 57 | 33.9 | 2
182 | 2019-07-01 | 36.2 | 23.4 | 6.6667 | 53.3 | 28.9 | 5
183 | 2019-07-02 | 41.6 | 27.4 | 3.3333 | 43 | 18.2 | 4
184 | 2019-07-03 | 42.5 | 26.5 | 4.7222 | 42.7 | 18.3 | 6
185 | 2019-07-04 | 41.5 | 26.1 | 6.3889 | 40.9 | 18.1 | 6
186 | 2019-07-05 | 42.5 | 27.7 | 5.5556 | 40.2 | 14.9 | 5
187 | 2019-07-06 | 0 | 42.8 | 3.4167 | 28.9 | 40.3 | 1
188 | 2019-07-07 | 31.5 | 21.7 | 7.7778 | 82.8 | 60.6 | 7
189 | 2019-07-08 | 34.5 | 22.8 | 7.7778 | 79.6 | 47.3 | 8
190 | 2019-07-09 | 33.7 | 22.7 | 8.0556 | 78 | 51 | 7
191 | 2019-07-10 | 34.1 | 22.6 | 7.7778 | 81.9 | 50.3 | 8
192 | 2019-07-11 | 31.8 | 22.7 | 6.3889 | 84.9 | 59.2 | 8
193 | 2019-07-12 | 33 | 22.8 | 5.5556 | 80.5 | 53.5 | 8
194 | 2019-07-13 | 32.9 | 22.9 | 6.1111 | 79 | 52.6 | 7
195 | 2019-07-14 | 31.4 | 22.5 | 6.3889 | 77.6 | 54.9 | 6
196 | 2019-07-15 | 33 | 22.8 | 6.6667 | 76.9 | 52.5 | 5
197 | 2019-07-16 | 34.9 | 24 | 5 | 72.2 | 47.6 | 6
198 | 2019-07-17 | 33.6 | 23.4 | 3.6111 | 80.4 | 56.8 | 8
199 | 2019-07-18 | 31 | 22.3 | 2.7778 | 85.8 | 67.4 | 8
200 | 2019-07-19 | 33.3 | 23.6 | 3.6111 | 82.5 | 60 | 8
201 | 2019-07-20 | 33.6 | 23.2 | 3.3333 | 88.3 | 62.8 | 8
202 | 2019-07-21 | 34.9 | 23.9 | 3.6111 | 86.1 | 61.8 | 8
203 | 2019-07-22 | 33.5 | 22.5 | 2.7778 | 91.2 | 58.8 | 7
204 | 2019-07-23 | 32.7 | 22.9 | 3.0556 | 89.9 | 60.7 | 7
205 | 2019-07-24 | 32.9 | 22.1 | 4.7222 | 89.5 | 58.1 | 7
206 | 2019-07-25 | 29.7 | 20.7 | 6.9444 | 90.4 | 73.7 | 8
207 | 2019-07-26 | 27.4 | 20.7 | 6.6667 | 90.2 | 78.1 | 8
208 | 2019-07-27 | 29.5 | 20.9 | 7.5 | 85.6 | 67.6 | 7
209 | 2019-07-28 | 27.7 | 20.1 | 8.6111 | 86.7 | 77.8 | 8
210 | 2019-07-29 | 32.8 | 21.1 | 8.0556 | 83.1 | 58.6 | 7
211 | 2019-07-30 | 28.6 | 21 | 7.7778 | 88.3 | 65.5 | 8
212 | 2019-07-31 | 30.8 | 21.2 | 7.7778 | 84 | 64.8 | 7
213 | 2019-08-01 | 30.1 | 21.6 | 8.6111 | 85.5 | 68.5 | 6
214 | 2019-08-02 | 30.8 | 21.2 | 7.7778 | 84 | 64.8 | 7
215 | 2019-08-03 | 32.5 | 22.2 | 9.4444 | 81 | 57 | 5
216 | 2019-08-04 | 27.5 | 20.4 | 6.6667 | 88.6 | 74.4 | 8
217 | 2019-08-05 | 30.2 | 20.6 | 8.0556 | 84.4 | 62.6 | 7
218 | 2019-08-06 | 32.5 | 22.2 | 9.4444 | 81 | 57 | 5
219 | 2019-08-07 | 27.5 | 20.4 | 6.6667 | 88.6 | 74.4 | 8
220 | 2019-08-08 | 30.2 | 20.6 | 8.0556 | 84.4 | 62.6 | 7
221 | 2019-08-09 | 30.2 | 21.6 | 8.6111 | 82.6 | 59.6 | 6
222 | 2019-08-10 | 28.9 | 21.3 | 9.1667 | 88.5 | 64.6 | 7
223 | 2019-08-11 | 32.3 | 21.8 | 5 | 89.6 | 63.9 | 7
224 | 2019-08-12 | 31.5 | 21.8 | 5.5556 | 83.8 | 60.3 | 6
225 | 2019-08-13 | 29.1 | 21.8 | 4.7222 | 86.1 | 64.4 | 8
226 | 2019-08-14 | 28.3 | 21.8 | 4.4444 | 91 | 70.4 | 8
227 | 2019-08-15 | 27.8 | 21.4 | 3.3333 | 91.9 | 71.9 | 8
228 | 2019-08-16 | 32.4 | 21.8 | 4.7222 | 90 | 63.8 | 8
229 | 2019-08-17 | 31 | 22.4 | 4.4444 | 85 | 66.2 | 8
230 | 2019-08-18 | 28.3 | 21.7 | 4.1667 | 91 | 72.2 | 8
231 | 2019-08-19 | 29.3 | 22.3 | 4.4444 | 87.9 | 68.7 | 8
232 | 2019-08-20 | 29.8 | 21.8 | 4.1667 | 89.6 | 67.8 | 8
233 | 2019-08-21 | 30.1 | 22 | 4.4444 | 94.3 | 71.8 | 8
234 | 2019-08-22 | 29.1 | 22.1 | 4.4444 | 90.2 | 76.4 | 8
235 | 2019-08-23 | 29.5 | 21.9 | 5.5556 | 88.6 | 72.6 | 8
236 | 2019-08-24 | 31.6 | 22.2 | 5.5556 | 87.2 | 63.2 | 8
237 | 2019-08-25 | 31.2 | 21.8 | 4.4444 | 85.3 | 61.7 | 8
238 | 2019-08-26 | 31.6 | 22.2 | 5.5556 | 87.2 | 63.2 | 8
239 | 2019-08-27 | 31.2 | 21.8 | 4.4444 | 85.3 | 61.7 | 8
240 | 2019-08-28 | 31.6 | 22.5 | 4.4444 | 90.3 | 64 | 6
241 | 2019-08-29 | 28.2 | 22.2 | 5 | 90.4 | 75.5 | 8
242 | 2019-08-30 | 31.4 | 21.9 | 5 | 90.4 | 60.7 | 8
243 | 2019-08-31 | 30.2 | 22.1 | 6.3889 | 91.8 | 73 | 8
244 | 2019-09-01 | 29.3 | 22.4 | 5.8333 | 91.6 | 73.9 | 8
245 | 2019-09-02 | 26.9 | 21.9 | 5.5556 | 90.7 | 81.8 | 8
246 | 2019-09-03 | 29.3 | 21.7 | 6.9444 | 91 | 73.8 | 8
247 | 2019-09-04 | 27.4 | 22.1 | 6.3889 | 90.9 | 83.4 | 8
248 | 2019-09-05 | 25.7 | 20.7 | 6.9444 | 92.7 | 89.5 | 8
249 | 2019-09-06 | 24.4 | 20.9 | 7.5 | 92.1 | 85.7 | 8
250 | 2019-09-07 | 28.9 | 21.5 | 6.9444 | 88.3 | 78.1 | 7
251 | 2019-09-08 | 29.3 | 21.4 | 6.6667 | 90.5 | 70.7 | 7
252 | 2019-09-09 | 30.5 | 21.6 | 6.9444 | 90.1 | 70.1 | 7
253 | 2019-09-10 | 32.8 | 21.3 | 6.3889 | 86.9 | 61.5 | 7
254 | 2019-09-11 | 32.1 | 21.3 | 5.5556 | 87.5 | 65.3 | 6
255 | 2019-09-12 | 31.1 | 21.4 | 5.2778 | 86.3 | 65.4 | 8
256 | 2019-09-13 | 29.2 | 21.1 | 5.2778 | 92.7 | 69 | 8
257 | 2019-09-14 | 28.9 | 21.6 | 3.6111 | 91.4 | 69.7 | 8
258 | 2019-09-15 | 32 | 23.2 | 3.8889 | 90 | 64.6 | 8
259 | 2019-09-16 | 30.9 | 22.5 | 4.7222 | 86.6 | 65.5 | 8
260 | 2019-09-17 | 30 | 21.8 | 4.7222 | 90.9 | 64.7 | 8
261 | 2019-09-18 | 30.4 | 21.7 | 5.2778 | 88.8 | 64.1 | 5
262 | 2019-09-19 | 30.1 | 22.4 | 5 | 86.7 | 64.4 | 8
263 | 2019-09-20 | 29.3 | 21.4 | 4.4444 | 93.9 | 71 | 8
264 | 2019-09-21 | 31.2 | 22.4 | 5.5556 | 90.1 | 64.5 | 7
265 | 2019-09-22 | 31.7 | 22.2 | 3.3333 | 90.5 | 64.1 | 7
266 | 2019-09-23 | 31.4 | 22.8 | 3.0556 | 85.6 | 61.7 | 8
267 | 2019-09-24 | 30.3 | 23.5 | 2.2222 | 84.4 | 70.3 | 8
268 | 2019-09-25 | 29.3 | 21.4 | 4.4444 | 93.9 | 71 | 8
269 | 2019-09-26 | 31.2 | 22.4 | 5.5556 | 90.1 | 64.5 | 7
270 | 2019-09-27 | 31.7 | 22.2 | 3.3333 | 90.5 | 64.1 | 7
271 | 2019-09-28 | 31.4 | 22.8 | 3.0556 | 85.6 | 61.7 | 8
272 | 2019-09-29 | 30.3 | 23.5 | 2.2222 | 84.4 | 70.3 | 8
273 | 2019-09-30 | 30.9 | 22.5 | 2.5 | 82.7 | 60.6 | 8
274 | 2019-10-01 | 29.6 | 20.6 | 1.9444 | 90 | 67.5 | 8
275 | 2019-10-02 | 31.2 | 21 | 1.9444 | 87.7 | 57.7 | 5
276 | 2019-10-03 | 31 | 21.4 | 2.2222 | 85.1 | 59 | 1
277 | 2019-10-04 | 31.7 | 22.3 | 1.9444 | 84.7 | 57.2 | 7
278 | 2019-10-05 | 29.5 | 20.1 | 1.9444 | 89.7 | 62.2 | 8
279 | 2019-10-06 | 30.1 | 20.5 | 1.3889 | 88.6 | 58.3 | 8
280 | 2019-10-07 | 29.9 | 20.6 | 2.5 | 87.3 | 62 | 8
281 | 2019-10-08 | 31.1 | 18.9 | 3.0556 | 80.7 | 58.7 | 8
282 | 2019-10-09 | 31.5 | 20.2 | 2.7778 | 90.4 | 58.2 | 7
283 | 2019-10-10 | 31.5 | 20.5 | 2.2222 | 87.2 | 55.6 | 7
284 | 2019-10-11 | 30.1 | 20.5 | 1.9444 | 89.9 | 59.1 | 8
285 | 2019-10-12 | 31.6 | 20.8 | 1.1111 | 90.8 | 56.5 | 8
286 | 2019-10-13 | 31.3 | 21 | 1.9444 | 89.4 | 56.7 | 8
287 | 2019-10-14 | 30.5 | 20.9 | 2.5 | 89.5 | 60.1 | 8
288 | 2019-10-15 | 31.3 | 20.2 | 3.0556 | 90 | 61.6 | 7
289 | 2019-10-16 | 29.6 | 19.5 | 3.0556 | 94.1 | 62.6 | 7
290 | 2019-10-17 | 30 | 19.2 | 3.0556 | 94.5 | 65.6 | 7
291 | 2019-10-18 | 30.6 | 19.6 | 3.3333 | 93.7 | 59.6 | 8
292 | 2019-10-19 | 29.5 | 19.9 | 3.0556 | 91.4 | 65.8 | 8
293 | 2019-10-20 | 29.1 | 21 | 8.3333 | 88.2 | 78.1 | 8
294 | 2019-10-21 | 30.6 | 21.2 | 7.2222 | 86.8 | 67.8 | 6
295 | 2019-10-22 | 32.2 | 21.1 | 5.8333 | 89.9 | 64.3 | 7
296 | 2019-10-23 | 31.3 | 21.4 | 4.7222 | 90.2 | 62.3 | 6
297 | 2019-10-24 | 31.3 | 21.7 | 4.7222 | 86.4 | 60.6 | 8
298 | 2019-10-25 | 28.4 | 20.3 | 3.0556 | 89.5 | 69.8 | 6
299 | 2019-10-26 | 29.3 | 20.5 | 1.9444 | 88.6 | 66 | 8
300 | 2019-10-27 | 28.4 | 19.9 | 2.2222 | 93.9 | 67.8 | 8
301 | 2019-10-28 | 30.1 | 20 | 2.7778 | 92.2 | 65.3 | 4
302 | 2019-10-29 | 30.6 | 20.3 | 2.5 | 90.6 | 56.7 | 5
303 | 2019-10-30 | 28.4 | 20.3 | 3.0556 | 89.5 | 69.8 | 6
304 | 2019-10-31 | 29.3 | 20.5 | 1.9444 | 88.6 | 66 | 8
305 | 2019-11-01 | 28.4 | 19.9 | 2.2222 | 93.9 | 67.8 | 8
306 | 2019-11-02 | 30.1 | 20 | 2.7778 | 92.2 | 65.3 | 4
307 | 2019-11-03 | 30.6 | 20.3 | 2.5 | 90.6 | 56.7 | 5
308 | 2019-11-04 | 31.2 | 20.6 | 2.2222 | 80 | 49.4 | 1
309 | 2019-11-05 | 30.7 | 20.5 | 1.6667 | 85.4 | 55.4 | 2
310 | 2019-11-06 | 30.5 | 21.1 | 2.2222 | 81.1 | 52.5 | 3
311 | 2019-11-07 | 30 | 19.9 | 2.2222 | 85.5 | 60.9 | 5
312 | 2019-11-08 | 30.5 | 19.8 | 1.9444 | 90.4 | 55.3 | 4
313 | 2019-11-09 | 30.7 | 18.1 | 2.5 | 80.6 | 52.4 | 3
314 | 2019-11-10 | 30.4 | 18.2 | 2.5 | 74 | 42.4 | 3
315 | 2019-11-11 | 31 | 18.6 | 2.5 | 83.3 | 53.5 | 4
316 | 2019-11-12 | 30.6 | 18.7 | 2.5 | 88.8 | 55.3 | 3
317 | 2019-11-13 | 30.6 | 17.5 | 2.5 | 83.5 | 49.6 | 0
318 | 2019-11-14 | 30.1 | 18.2 | 2.5 | 81.9 | 57.5 | 2
319 | 2019-11-15 | 30.3 | 17.9 | 2.7778 | 79.3 | 45.9 | 1
320 | 2019-11-16 | 30.1 | 18 | 2.7778 | 91.7 | 44.4 | 1
321 | 2019-11-17 | 29.4 | 18.8 | 2.2222 | 88.5 | 52.1 | 3
322 | 2019-11-18 | 30.9 | 18.6 | 2.2222 | 74.1 | 46.4 | 4
323 | 2019-11-19 | 28.3 | 15.7 | 2.7778 | 84 | 42.8 | 1
324 | 2019-11-20 | 28 | 16.9 | 3.0556 | 79.9 | 33.2 | 1
325 | 2019-11-21 | 28.3 | 17.1 | 2.7778 | 89.4 | 51.9 | 2
326 | 2019-11-22 | 28 | 17.2 | 2.7778 | 86.6 | 46.3 | 4
327 | 2019-11-23 | 27 | 16.9 | 2.2222 | 81.7 | 51.6 | 3
328 | 2019-11-24 | 29.8 | 16.8 | 2.7778 | 89.5 | 40.4 | 0
329 | 2019-11-25 | 29.8 | 16.1 | 3.0556 | 93 | 41.1 | 0
330 | 2019-11-26 | 29.4 | 15.9 | 3.3333 | 88 | 43.4 | 3
331 | 2019-11-27 | 29.2 | 16.4 | 3.0556 | 73.6 | 39.4 | 2
332 | 2019-11-28 | 29.7 | 18.2 | 2.7778 | 79.1 | 44.5 | 1
333 | 2019-11-29 | 29 | 16.9 | 3.3333 | 83.6 | 44.9 | 3
334 | 2019-11-30 | 29.3 | 16.9 | 3.3333 | 74.8 | 39.5 | 3
335 | 2019-12-01 | 29 | 16.8 | 3.0556 | 74 | 40.3 | 4
336 | 2019-12-02 | 29.8 | 17.1 | 3.0556 | 70.1 | 39.6 | 8
337 | 2019-12-03 | 28.8 | 16.8 | 3.3333 | 89 | 48.5 | 8
338 | 2019-12-04 | 29.2 | 16.7 | 3.0556 | 88.7 | 50.4 | 5
339 | 2019-12-05 | 28.5 | 16.4 | 2.7778 | 85.9 | 45.3 | 2
340 | 2019-12-06 | 28.4 | 15.8 | 3.0556 | 80.7 | 41.4 | 2
341 | 2019-12-07 | 26.7 | 16.5 | 3.0556 | 68.5 | 37.9 | 3
342 | 2019-12-08 | 26.8 | 16.1 | 2.7778 | 78.6 | 41.3 | 5
343 | 2019-12-09 | 29.7 | 19 | 2.7778 | 80.7 | 52.9 | 8
344 | 2019-12-10 | 26.4 | 18.6 | 2.2222 | 77.7 | 59.1 | 8
345 | 2019-12-11 | 28.4 | 16.6 | 3.6111 | 89.1 | 56.5 | 6
346 | 2019-12-12 | 28.3 | 16.5 | 3.6111 | 88.2 | 56.4 | 7
347 | 2019-12-13 | 28.1 | 16.2 | 3.0556 | 83.7 | 52.3 | 7
348 | 2019-12-14 | 29.9 | 17.1 | 3.6111 | 88.2 | 41.9 | 4
349 | 2019-12-15 | 29 | 16.9 | 3.3333 | 83.6 | 44.9 | 3
350 | 2019-12-16 | 29.3 | 16.9 | 3.3333 | 74.8 | 39.5 | 3
351 | 2019-12-17 | 29 | 16.8 | 3.0556 | 74 | 40.3 | 4
352 | 2019-12-18 | 28.9 | 16.2 | 3.3333 | 70.5 | 39.2 | 4
353 | 2019-12-19 | 29.7 | 19 | 2.7778 | 80.7 | 52.9 | 8
354 | 2019-12-20 | 26.4 | 18.6 | 2.2222 | 77.7 | 59.1 | 8
355 | 2019-12-21 | 28.4 | 16.6 | 3.6111 | 89.1 | 56.5 | 6
356 | 2019-12-22 | 28.3 | 16.5 | 3.6111 | 88.2 | 56.4 | 7
357 | 2019-12-23 | 28.1 | 16.2 | 3.0556 | 83.7 | 52.3 | 7
358 | 2019-12-24 | 27.6 | 15.1 | 3.3333 | 78.8 | 49.4 | 4
359 | 2019-12-25 | 27.5 | 16.2 | 3.0556 | 89 | 42.6 | 5
360 | 2019-12-26 | 26.3 | 15.8 | 3.8889 | 88.8 | 51.7 | 2
361 | 2019-12-27 | 26 | 16.3 | 4.4444 | 85.9 | 56.2 | 2
362 | 2019-12-28 | 27.4 | 16.1 | 5.8333 | 88.3 | 53.1 | 2
363 | 2019-12-29 | 28.4 | 16.6 | 3.6111 | 89.1 | 56.5 | 6
364 | 2019-12-30 | 28.3 | 16.5 | 3.6111 | 88.2 | 56.4 | 7
365 | 2019-12-31 | 28.1 | 16.2 | 3.0556 | 83.7 | 52.3 | 7
1 | 2020-01-01 | 29.2 | 17 | 2.5 | 64.8 | 35.7 | 8
2 | 2020-01-02 | 28 | 17 | 5.5556 | 89 | 51 | 2
3 | 2020-01-03 | 27 | 17 | 3.0556 | 92 | 70 | 3
4 | 2020-01-04 | 29 | 16 | 1.9444 | 79 | 52 | 3
5 | 2020-01-05 | 30 | 15 | 3.0556 | 71 | 37 | 0
6 | 2020-01-06 | 28 | 13 | 3.3333 | 62 | 43 | 1
7 | 2020-01-07 | 28 | 18 | 3.6111 | 91 | 50 | 4
8 | 2020-01-08 | 28 | 18 | 3.8889 | 90 | 51 | 1
9 | 2020-01-09 | 30 | 19 | 3.8889 | 75 | 43 | 3
10 | 2020-01-10 | 28 | 18 | 2.5 | 79 | 43 | 4
11 | 2020-01-11 | 28 | 18 | 3.0556 | 83 | 47 | 1
12 | 2020-01-12 | 28 | 16 | 2.7778 | 63 | 40 | 0
13 | 2020-01-13 | 29 | 16 | 1.9444 | 35 | 23 | 0
14 | 2020-01-14 | 30 | 17 | 2.2222 | 66 | 16 | 0
15 | 2020-01-15 | 30 | 17 | 3.3333 | 73 | 25 | 0
16 | 2020-01-16 | 29 | 17 | 4.4444 | 68 | 27 | 0
17 | 2020-01-17 | 30 | 15 | 3.8889 | 78 | 30 | 1
18 | 2020-01-18 | 29 | 16 | 4.1667 | 30 | 35 | 0
19 | 2020-01-19 | 30 | 17 | 3.8889 | 82 | 41 | 3
20 | 2020-01-20 | 30 | 18 | 3.0556 | 72 | 41 | 3
21 | 2020-01-21 | 31 | 18 | 4.1667 | 66 | 32 | 1
22 | 2020-01-22 | 31 | 17 | 4.4444 | 75 | 37 | 0
23 | 2020-01-23 | 31 | 18 | 4.1667 | 73 | 30 | 0
24 | 2020-01-24 | 31 | 18 | 3.6111 | 65 | 26 | 1
25 | 2020-01-25 | 32 | 19 | 2.2222 | 56 | 29 | 6
26 | 2020-01-26 | 32 | 19 | 2.2222 | 54 | 27 | 6
27 | 2020-01-27 | 32 | 18 | 3.0556 | 56 | 26 | 0
28 | 2020-01-28 | 33 | 19 | 4.7222 | 63 | 27 | 2
29 | 2020-01-29 | 33 | 20 | 3.6111 | 43 | 28 | 4
30 | 2020-01-30 | 31 | 17 | 3.3333 | 54 | 30 | 1
31 | 2020-01-31 | 31 | 17 | 2.7778 | 51 | 34 | 1
32 | 2020-02-01 | 31 | 17 | 3.8889 | 63 | 28 | 1
33 | 2020-02-02 | 32 | 16 | 5.5556 | 76 | 29 | 3
34 | 2020-02-03 | 31 | 17 | 5.2778 | 62 | 36 | 2
35 | 2020-02-04 | 31 | 17 | 5 | 58 | 29 | 1
36 | 2020-02-05 | 31 | 17 | 4.4444 | 65 | 28 | 3
37 | 2020-02-06 | 31 | 19 | 3.3333 | 59 | 31 | 4
38 | 2020-02-07 | 32 | 20 | 5.8333 | 60 | 30 | 5
39 | 2020-02-08 | 32 | 17 | 3.6111 | 89 | 24 | 4
40 | 2020-02-09 | 30 | 17 | 3.8889 | 85 | 35 | 4
41 | 2020-02-10 | 27 | 16 | 4.1667 | 87 | 49 | 4
42 | 2020-02-11 | 29 | 16 | 4.1667 | 85 | 43 | 2
43 | 2020-02-12 | 29 | 17 | 3.6111 | 82 | 39 | 3
44 | 2020-02-13 | 30 | 18 | 2.7778 | 47 | 34 | 2
45 | 2020-02-14 | 32 | 19 | 2.5 | 35 | 18 | 2
46 | 2020-02-15 | 32 | 20 | 2.5 | 29 | 16 | 4
47 | 2020-02-16 | 33 | 19 | 2.5 | 42 | 18 | 0
48 | 2020-02-17 | 33 | 19 | 3.3333 | 50 | 19 | 0
49 | 2020-02-18 | 33 | 20 | 2.7778 | 48 | 21 | 0
50 | 2020-02-19 | 33 | 20 | 3.3333 | 51 | 21 | 0
51 | 2020-02-20 | 33 | 21 | 4.4444 | 52 | 22 | 1
52 | 2020-02-21 | 32 | 16 | 5 | 60 | 28 | 0
53 | 2020-02-22 | 32 | 16 | 4.7222 | 50 | 19 | 0
54 | 2020-02-23 | 32 | 16 | 4.7222 | 55 | 14 | 0
55 | 2020-02-24 | 32 | 17 | 5.2778 | 61 | 16 | 0
56 | 2020-02-25 | 32 | 18 | 4.1667 | 59 | 21 | 0
57 | 2020-02-26 | 33 | 17 | 2.7778 | 80 | 16 | 0
58 | 2020-02-27 | 31 | 18 | 2.7778 | 71 | 28 | 1
59 | 2020-02-28 | 32 | 18 | 3.0556 | 65 | 16 | 0
60 | 2020-02-29 | 32 | 18 | 3.6111 | 62 | 19 | 0
61 | 2020-03-01 | 32 | 18 | 3.0556 | 60 | 24 | 1
62 | 2020-03-02 | 32 | 19 | 2.7778 | 70 | 31 | 5
63 | 2020-03-03 | 27 | 17 | 1.9444 | 65 | 44 | 4
64 | 2020-03-04 | 33 | 19 | 2.2222 | 45 | 25 | 4
65 | 2020-03-05 | 33 | 20 | 3.0556 | 45 | 21 | 4
66 | 2020-03-06 | 33 | 20 | 3.3333 | 50 | 16 | 3
67 | 2020-03-07 | 33 | 18 | 4.4444 | 62 | 25 | 1
68 | 2020-03-08 | 33 | 19 | 3.6111 | 72 | 23 | 1
69 | 2020-03-09 | 33 | 19 | 4.4444 | 74 | 32 | 4
70 | 2020-03-10 | 36 | 21 | 5 | 51 | 17 | 2
71 | 2020-03-11 | 36 | 21 | 5 | 57 | 20 | 3
72 | 2020-03-12 | 32 | 20 | 3.3333 | 60 | 36 | 5
73 | 2020-03-13 | 33 | 21 | 4.1667 | 58 | 29 | 5
74 | 2020-03-14 | 32 | 20 | 3.6111 | 54 | 32 | 4
75 | 2020-03-15 | 33 | 20 | 3.8889 | 45 | 22 | 2
76 | 2020-03-16 | 34 | 20 | 5 | 38 | 21 | 3
77 | 2020-03-17 | 34 | 21 | 4.1667 | 54 | 22 | 0
78 | 2020-03-18 | 35 | 21 | 4.4444 | 44 | 23 | 1
79 | 2020-03-19 | 36 | 21 | 2.2222 | 45 | 18 | 3
80 | 2020-03-20 | 33 | 20 | 3.0556 | 49 | 23 | 4
81 | 2020-03-21 | 36 | 19 | 3.6111 | 62 | 21 | 3
82 | 2020-03-22 | 35 | 20 | 2.5 | 75 | 12 | 0
83 | 2020-03-23 | 35 | 19 | 3.8889 | 70 | 22 | 3
84 | 2020-03-24 | 36 | 21 | 3.8889 | 55 | 20 | 2
85 | 2020-03-25 | 36 | 21 | 3.6111 | 41 | 19 | 1
86 | 2020-03-26 | 35 | 21 | 3.0556 | 37 | 22 | 3
87 | 2020-03-27 | 37 | 22 | 4.7222 | 33 | 20 | 0
88 | 2020-03-28 | 37 | 21 | 3.8889 | 45 | 18 | 2
89 | 2020-03-29 | 36 | 22 | 3.3333 | 39 | 23 | 3
90 | 2020-03-30 | 35 | 21 | 2.5 | 41 | 25 | 2
91 | 2020-03-31 | 36 | 22 | 3.0556 | 48 | 23 | 1
92 | 2020-04-01 | 37 | 24 | 2.7778 | 34 | 16 | 5
93 | 2020-04-02 | 36 | 23 | 3.0556 | 36 | 19 | 3
94 | 2020-04-03 | 36 | 22 | 2.5 | 39 | 19 | 4
95 | 2020-04-04 | 38 | 21 | 2.7778 | 50 | 21 | 4
96 | 2020-04-05 | 36 | 21 | 3.0556 | 35 | 18 | 5
97 | 2020-04-06 | 38 | 23 | 3.6111 | 51 | 16 | 5
98 | 2020-04-07 | 38 | 21 | 3.8889 | 54 | 26 | 5
99 | 2020-04-08 | 38 | 22 | 3.8889 | 54 | 17 | 3
100 | 2020-04-09 | 38 | 21 | 3.3333 | 72 | 10 | 0
101 | 2020-04-10 | 38 | 22 | 3.3333 | 56 | 13 | 1
102 | 2020-04-11 | 37 | 22 | 4.1667 | 43 | 19 | 3
103 | 2020-04-12 | 37 | 23 | 3.0556 | 32 | 14 | 4
104 | 2020-04-13 | 38 | 23 | 3.3333 | 35 | 11 | 1
105 | 2020-04-14 | 40 | 25 | 4.4444 | 26 | 12 | 4
106 | 2020-04-15 | 39 | 23 | 3.8889 | 45 | 13 | 4
107 | 2020-04-16 | 38 | 23 | 4.1667 | 31 | 13 | 2
108 | 2020-04-17 | 38 | 23 | 3.6111 | 35 | 14 | 1
109 | 2020-04-18 | 38 | 25 | 3.8889 | 29 | 18 | 4
110 | 2020-04-19 | 38 | 23 | 3.3333 | 57 | 16 | 5
111 | 2020-04-20 | 38 | 22 | 3.3333 | 66 | 21 | 2
112 | 2020-04-21 | 38 | 25 | 3.8889 | 36 | 16 | 5
113 | 2020-04-22 | 38 | 25 | 4.1667 | 31 | 17 | 6
114 | 2020-04-23 | 39 | 25 | 3.6111 | 36 | 16 | 3
115 | 2020-04-24 | 40 | 26 | 3.8889 | 42 | 11 | 4
116 | 2020-04-25 | 40 | 25 | 2.7778 | 47 | 13 | 7
117 | 2020-04-26 | 40 | 24 | 2.7778 | 43 | 14 | 4
118 | 2020-04-27 | 40 | 21 | 3.8889 | 70 | 15 | 2
119 | 2020-04-28 | 39 | 21 | 4.4444 | 71 | 17 | 3
120 | 2020-04-29 | 37 | 22 | 4.7222 | 46 | 24 | 5
121 | 2020-04-30 | 37 | 22 | 3.8889 | 49 | 19 | 2
122 | 2020-05-01 | 38 | 24 | 2.7778 | 38 | 19 | 4
123 | 2020-05-02 | 39 | 25 | 3.6111 | 38 | 21 | 5
124 | 2020-05-03 | 39 | 26 | 3.6111 | 38 | 17 | 4
125 | 2020-05-04 | 41 | 26 | 4.4444 | 36 | 11 | 4
126 | 2020-05-05 | 41 | 25 | 3.0556 | 39 | 11 | 4
127 | 2020-05-06 | 40 | 25 | 4.4444 | 39 | 23 | 3
128 | 2020-05-07 | 39 | 24 | 4.7222 | 44 | 24 | 3
129 | 2020-05-08 | 40 | 25 | 4.1667 | 45 | 18 | 2
130 | 2020-05-09 | 41 | 25 | 5.2778 | 42 | 15 | 2
131 | 2020-05-10 | 40 | 24 | 3.0556 | 52 | 20 | 2
132 | 2020-05-11 | 39 | 23 | 2.7778 | 38 | 21 | 4
133 | 2020-05-12 | 39 | 23 | 2.5 | 40 | 19 | 2
134 | 2020-05-13 | 40 | 23 | 3.0556 | 42 | 22 | 2
135 | 2020-05-14 | 38 | 24 | 3.3333 | 43 | 22 | 4
136 | 2020-05-15 | 39 | 21 | 4.7222 | 53 | 22 | 4
137 | 2020-05-16 | 38 | 23 | 2.7778 | 53 | 25 | 7
138 | 2020-05-17 | 39 | 20 | 4.7222 | 69 | 23 | 8
139 | 2020-05-18 | 39 | 25 | 3.6111 | 35 | 19 | 8
140 | 2020-05-19 | 39 | 25 | 6.3889 | 26 | 15 | 8
141 | 2020-05-20 | 40 | 24 | 6.3889 | 39 | 12 | 8
142 | 2020-05-21 | 42 | 25 | 5 | 19 | 8 | 8
143 | 2020-05-22 | 42 | 25 | 5 | 17 | 7 | 5
144 | 2020-05-23 | 42 | 25 | 3.8889 | 17 | 8 | 4
145 | 2020-05-24 | 43 | 25 | 3.8889 | 43 | 8 | 3
146 | 2020-05-25 | 42 | 25 | 5.2778 | 52 | 9 | 5
147 | 2020-05-26 | 40 | 26 | 3.3333 | 40 | 23 | 4
148 | 2020-05-27 | 41 | 27 | 3.6111 | 48 | 17 | 2
149 | 2020-05-28 | 43 | 27 | 4.7222 | 23 | 11 | 4
150 | 2020-05-29 | 42 | 25 | 4.4444 | 30 | 13 | 2
151 | 2020-05-30 | 41 | 28 | 3.8889 | 28 | 14 | 4
152 | 2020-05-31 | 41 | 26 | 3.6111 | 41 | 21 | 4

## 5day cloud to net rad
|  | Atm.Pressure(kPa) |  | 95.3024 |  | Solar Declination,ϒ(kPa/°C) |  | 0.061947
date | Inverse distance earth- sun, dr | δ (rad) | Sunset hour angle,ωs (rad) | T(mean) | Δ(kPa/°C) | U at 2m (m/s) | e at tmax(kPa) | e at tmin (kPa) | e sat (kPa) | e act (kPa) | Ra(MJ/m2/day) | Rso | Rs | Rns | Rnl | Rn
2019-06-01
2019-06-02
2019-06-03
2019-06-04
2019-06-05
2019-06-06 | 0.97037 | 0.39359 | 1.7028 | 34.8 | 0.30779 | 5.0011 | 8.1132 | 3.7361 | 5.9247 | 1.3511 | -1.2448 | -0.94657 | -0.62241 | -0.47926 | 4.1544 | -4.6337
2019-06-07 | 0.97013 | 0.39545 | 1.7035 | 30.35 | 0.24764 | 5.0011 | 6.518 | 2.8094 | 4.6637 | 1.7136 | -1.2565 | -0.95541 | -0.39264 | -0.30234 | 1.4038 | -1.7061
2019-06-08 | 0.96989 | 0.39718 | 1.7042 | 31.1 | 0.25703 | 5.279 | 6.518 | 3.0746 | 4.7963 | 1.5839 | -1.2673 | -0.96369 | -0.39604 | -0.30495 | 1.469 | -1.774
2019-06-09 | 0.96966 | 0.39881 | 1.7048 | 30.9 | 0.25449 | 4.1676 | 6.2748 | 3.1302 | 4.7025 | 1.5357 | -1.2775 | -0.9714 | -0.39921 | -0.30739 | 1.461 | -1.7684
2019-06-10 | 0.96944 | 0.40031 | 1.7054 | 30.85 | 0.25386 | 4.7233 | 6.5534 | 2.9661 | 4.7598 | 1.7211 | -1.2869 | -0.97854 | -0.40215 | -0.30965 | 1.3387 | -1.6483
2019-06-11 | 0.96923 | 0.40169 | 1.7059 | 30.2 | 0.2458 | 6.3903 | 6.7694 | 2.6439 | 4.7067 | 1.7028 | -1.2955 | -0.9851 | -0.40485 | -0.31173 | 1.3047 | -1.6164
2019-06-12 | 0.96903 | 0.40296 | 1.7064 | 29.5 | 0.23736 | 7.7795 | 6.4828 | 2.5488 | 4.5158 | 1.8967 | -1.3034 | -0.9911 | -0.65169 | -0.50181 | 3.1556 | -3.6574
2019-06-13 | 0.96884 | 0.4041 | 1.7068 | 28.9 | 0.23031 | 7.5017 | 6.0726 | 2.5488 | 4.3107 | 1.7418 | -1.3105 | -0.99651 | -0.73716 | -0.56762 | 4.0297 | -4.5973
2019-06-14 | 0.96866 | 0.40513 | 1.7072 | 29.1 | 0.23264 | 6.946 | 6.3781 | 2.4718 | 4.4249 | 1.5421 | -1.3169 | -1.0014 | -0.57613 | -0.44362 | 2.9752 | -3.4188
2019-06-15 | 0.96849 | 0.40604 | 1.7075 | 28.05 | 0.22064 | 6.946 | 5.7799 | 2.4266 | 4.1032 | 1.5064 | -1.3225 | -1.0056 | -0.41328 | -0.31822 | 1.4454 | -1.7636
2019-06-16 | 0.96832 | 0.40682 | 1.7078 | 26.75 | 0.2065 | 6.946 | 5.5301 | 2.1701 | 3.8501 | 1.4305 | -1.3273 | -1.0093 | -0.49775 | -0.38326 | 2.2896 | -2.6728
2019-06-17 | 0.96817 | 0.40749 | 1.7081 | 30.5 | 0.2495 | 6.946 | 6.1059 | 3.0746 | 4.5903 | 1.8792 | -1.3314 | -1.0124 | -0.49927 | -0.38444 | 1.9223 | -2.3068
2019-06-18 | 0.96802 | 0.40803 | 1.7083 | 30.85 | 0.25386 | 6.6681 | 6.518 | 2.9839 | 4.751 | 1.7882 | -1.3347 | -1.0149 | -0.50051 | -0.3854 | 2.0307 | -2.4161
2019-06-19 | 0.96789 | 0.40846 | 1.7084 | 30.2 | 0.2458 | 6.6681 | 6.2068 | 2.913 | 4.5599 | 1.8379 | -1.3372 | -1.0168 | -0.50147 | -0.38613 | 1.9714 | -2.3575
2019-06-20 | 0.96776 | 0.40876 | 1.7086 | 28.8 | 0.22916 | 6.6681 | 5.4996 | 2.8094 | 4.1545 | 1.9 | -1.339 | -1.0182 | -0.41844 | -0.3222 | 1.212 | -1.5342
2019-06-21 | 0.96764 | 0.40894 | 1.7086 | 27.95 | 0.21952 | 5.0011 | 5.4691 | 2.5488 | 4.009 | 1.9665 | -1.34 | -1.019 | -0.41876 | -0.32244 | 1.1565 | -1.479
2019-06-22 | 0.96754 | 0.409 | 1.7086 | 27.35 | 0.21293 | 6.3903 | 4.8908 | 2.6763 | 3.7836 | 2.4778 | -1.3403 | -1.0191 | -0.58637 | -0.4515 | 2.0448 | -2.4963
2019-06-23 | 0.96744 | 0.40894 | 1.7086 | 23.95 | 0.17863 | 9.4465 | 3.6713 | 2.3968 | 3.034 | 2.4275 | -1.3397 | -1.0187 | -0.33494 | -0.2579 | 0.43735 | -0.69525
2019-06-24 | 0.96735 | 0.40876 | 1.7086 | 25.4 | 0.19264 | 6.6681 | 4.292 | 2.4266 | 3.3593 | 2.3674 | -1.3384 | -1.0178 | -0.41827 | -0.32206 | 0.99562 | -1.3177
2019-06-25 | 0.96727 | 0.40845 | 1.7084 | 25.9 | 0.19768 | 8.0573 | 4.292 | 2.5802 | 3.4361 | 2.3446 | -1.3364 | -1.0162 | -0.50115 | -0.38588 | 1.5577 | -1.9436
2019-06-26 | 0.96721 | 0.40803 | 1.7083 | 25.1 | 0.18966 | 8.613 | 3.9826 | 2.5332 | 3.2579 | 2.4073 | -1.3336 | -1.014 | -0.41674 | -0.32089 | 1.074 | -1.3949
2019-06-27 | 0.96715 | 0.40748 | 1.7081 | 31.65 | 0.26409 | 9.1687 | 7.2974 | 2.8955 | 5.0964 | 1.8004 | -1.33 | -1.0113 | -0.49874 | -0.38403 | 2.0821 | -2.4661
2019-06-28 | 0.9671 | 0.40682 | 1.7078 | 29.2 | 0.23381 | 5.279 | 5.9737 | 2.6927 | 4.3332 | 1.7365 | -1.3256 | -1.008 | -0.41426 | -0.31898 | 1.3593 | -1.6782
2019-06-29 | 0.96706 | 0.40603 | 1.7075 | 28.55 | 0.22629 | 6.6681 | 5.9085 | 2.5177 | 4.2131 | 1.7499 | -1.3205 | -1.0041 | -0.66025 | -0.50839 | 3.5497 | -4.0581
2019-06-30 | 0.96703 | 0.40513 | 1.7072 | 27.8 | 0.21786 | 7.5017 | 5.7482 | 2.3674 | 4.0578 | 1.649 | -1.3146 | -0.99964 | -0.82164 | -0.63267 | 4.9284 | -5.5611
2019-07-01 | 0.96701 | 0.4041 | 1.7068 | 29.8 | 0.24095 | 7.7795 | 6.0065 | 2.8781 | 4.4423 | 1.635 | -1.308 | -0.9946 | -0.57225 | -0.44063 | 2.7672 | -3.2078
2019-07-02 | 0.967 | 0.40295 | 1.7064 | 34.5 | 0.30338 | 6.6681 | 8.0282 | 3.6499 | 5.839 | 1.5153 | -1.3006 | -0.98899 | -0.65031 | -0.50074 | 3.6324 | -4.1331
2019-07-03 | 0.967 | 0.40169 | 1.7059 | 34.5 | 0.30338 | 3.3341 | 8.4168 | 3.4621 | 5.9394 | 1.5093 | -1.2925 | -0.9828 | -0.48468 | -0.3732 | 2.1268 | -2.5
2019-07-04 | 0.96701 | 0.4003 | 1.7054 | 33.8 | 0.29331 | 4.7233 | 7.986 | 3.3814 | 5.6837 | 1.4142 | -1.2836 | -0.97604 | -0.48135 | -0.37064 | 2.2187 | -2.5893
2019-07-05 | 0.96703 | 0.3988 | 1.7048 | 35.1 | 0.31225 | 6.3903 | 8.4168 | 3.7144 | 6.0656 | 1.3736 | -1.274 | -0.96872 | -0.55736 | -0.42916 | 3.0238 | -3.453
2019-07-06 | 0.96706 | 0.39718 | 1.7042 | 21.4 | 0.15607 | 5.5568 | 0.6108 | 8.5499 | 4.5803 | 1.3585 | -1.2636 | -0.96083 | -0.86871 | -0.66891 | 6.2024 | -6.8713
2019-07-07 | 0.9671 | 0.39544 | 1.7035 | 26.6 | 0.20492 | 3.4174 | 4.6221 | 2.596 | 3.609 | 2.4752 | -1.2525 | -0.95238 | -0.3914 | -0.30138 | 0.98313 | -1.2845
2019-07-08 | 0.96715 | 0.39358 | 1.7028 | 28.65 | 0.22743 | 7.7795 | 5.4691 | 2.7756 | 4.1224 | 2.3982 | -1.2406 | -0.94337 | -0.31016 | -0.23882 | 0.44975 | -0.68857
2019-07-09 | 0.96721 | 0.39161 | 1.7021 | 28.2 | 0.22232 | 7.7795 | 5.2311 | 2.7589 | 3.995 | 2.4099 | -1.228 | -0.93381 | -0.38376 | -0.2955 | 0.96015 | -1.2556
2019-07-10 | 0.96727 | 0.38952 | 1.7013 | 28.35 | 0.22401 | 8.0573 | 5.3489 | 2.7422 | 4.0456 | 2.4682 | -1.2147 | -0.92369 | -0.30369 | -0.23384 | 0.44912 | -0.68296
2019-07-11 | 0.96735 | 0.38731 | 1.7005 | 27.25 | 0.21185 | 7.7795 | 4.7013 | 2.7589 | 3.7301 | 2.5627 | -1.2007 | -0.91302 | -0.30018 | -0.23114 | 0.42067 | -0.65181
2019-07-12 | 0.96744 | 0.38499 | 1.6996 | 27.9 | 0.21897 | 6.3903 | 5.0301 | 2.7756 | 3.9029 | 2.4628 | -1.186 | -0.90181 | -0.29649 | -0.2283 | 0.4555 | -0.6838
2019-07-13 | 0.96754 | 0.38256 | 1.6987 | 27.9 | 0.21897 | 5.5568 | 5.002 | 2.7925 | 3.8972 | 2.4186 | -1.1705 | -0.89006 | -0.36579 | -0.28166 | 1.0104 | -1.292
2019-07-14 | 0.96764 | 0.38001 | 1.6978 | 26.95 | 0.20863 | 6.1125 | 4.5959 | 2.7256 | 3.6608 | 2.3191 | -1.1544 | -0.87778 | -0.43289 | -0.33332 | 1.5946 | -1.9279
2019-07-15 | 0.96776 | 0.37735 | 1.6968 | 27.9 | 0.21897 | 6.3903 | 5.0301 | 2.7756 | 3.9029 | 2.3876 | -1.1375 | -0.86496 | -0.49766 | -0.3832 | 2.1293 | -2.5125
2019-07-16 | 0.96789 | 0.37458 | 1.6958 | 29.45 | 0.23676 | 6.6681 | 5.5917 | 2.9839 | 4.2878 | 2.408 | -1.1199 | -0.85161 | -0.41998 | -0.32338 | 1.58 | -1.9034
2019-07-17 | 0.96802 | 0.3717 | 1.6947 | 28.5 | 0.22572 | 5.0011 | 5.2019 | 2.8781 | 4.04 | 2.6344 | -1.1017 | -0.83774 | -0.27543 | -0.21208 | 0.43491 | -0.64698
2019-07-18 | 0.96817 | 0.36871 | 1.6936 | 26.65 | 0.20545 | 3.6119 | 4.4926 | 2.6927 | 3.5926 | 2.6692 | -1.0828 | -0.82335 | -0.2707 | -0.20844 | 0.42374 | -0.63217
2019-07-19 | 0.96832 | 0.3656 | 1.6925 | 28.45 | 0.22515 | 2.7784 | 5.1154 | 2.913 | 4.0142 | 2.7362 | -1.0632 | -0.80844 | -0.2658 | -0.20466 | 0.40833 | -0.613
2019-07-20 | 0.96849 | 0.36239 | 1.6913 | 28.4 | 0.22458 | 3.6119 | 5.2019 | 2.8436 | 4.0228 | 2.8889 | -1.0429 | -0.79303 | -0.26073 | -0.20076 | 0.37972 | -0.58048
2019-07-21 | 0.96866 | 0.35908 | 1.6901 | 29.4 | 0.23617 | 3.3341 | 5.5917 | 2.9661 | 4.2789 | 3.0047 | -1.022 | -0.77712 | -0.2555 | -0.19673 | 0.37239 | -0.56912
2019-07-22 | 0.96884 | 0.35565 | 1.6888 | 28 | 0.22008 | 3.6119 | 5.173 | 2.7256 | 3.9493 | 2.7637 | -1.0004 | -0.7607 | -0.31263 | -0.24072 | 0.89011 | -1.1308
2019-07-23 | 0.96903 | 0.35212 | 1.6875 | 27.8 | 0.21786 | 2.7784 | 4.9461 | 2.7925 | 3.8693 | 2.7564 | -0.97817 | -0.7438 | -0.30568 | -0.23537 | 0.89462 | -1.13
2019-07-24 | 0.96923 | 0.34849 | 1.6862 | 27.5 | 0.21456 | 3.0562 | 5.002 | 2.6601 | 3.831 | 2.6435 | -0.9553 | -0.72641 | -0.29853 | -0.22987 | 0.8823 | -1.1122
2019-07-25 | 0.96944 | 0.34475 | 1.6849 | 25.2 | 0.19065 | 4.7233 | 4.1706 | 2.4415 | 3.3061 | 2.6404 | -0.9318 | -0.70854 | -0.23295 | -0.17937 | 0.39515 | -0.57452
2019-07-26 | 0.96966 | 0.34091 | 1.6835 | 24.05 | 0.17956 | 6.946 | 3.6499 | 2.4415 | 3.0457 | 2.5264 | -0.90768 | -0.6902 | -0.22692 | -0.17473 | 0.42041 | -0.59513
2019-07-27 | 0.96989 | 0.33697 | 1.6821 | 25.2 | 0.19065 | 6.6681 | 4.1229 | 2.4718 | 3.2973 | 2.4515 | -0.88294 | -0.67139 | -0.27592 | -0.21246 | 0.96105 | -1.1735
2019-07-28 | 0.97013 | 0.33293 | 1.6806 | 23.9 | 0.17816 | 7.5017 | 3.7144 | 2.3528 | 3.0336 | 2.4648 | -0.8576 | -0.65212 | -0.2144 | -0.16509 | 0.43243 | -0.59752
2019-07-29 | 0.97037 | 0.3288 | 1.6792 | 26.95 | 0.20863 | 8.613 | 4.974 | 2.5023 | 3.7382 | 2.4971 | -0.83166 | -0.63239 | -0.25989 | -0.20012 | 0.91036 | -1.1105
2019-07-30 | 0.97063 | 0.32456 | 1.6777 | 24.8 | 0.18673 | 8.0573 | 3.914 | 2.487 | 3.2005 | 2.3799 | -0.80513 | -0.61222 | -0.20128 | -0.15499 | 0.44385 | -0.59884
2019-07-31 | 0.97089 | 0.32023 | 1.6761 | 26 | 0.1987 | 7.7795 | 4.4417 | 2.5177 | 3.4797 | 2.4966 | -0.77803 | -0.59161 | -0.24313 | -0.18721 | 0.94508 | -1.1323
2019-08-01 | 0.97116 | 0.3158 | 1.6746 | 25.85 | 0.19717 | 7.7795 | 4.2675 | 2.5802 | 3.4238 | 2.5646 | -0.75035 | -0.57057 | -0.28138 | -0.21666 | 1.4348 | -1.6515
2019-08-02 | 0.97144 | 0.31128 | 1.673 | 26 | 0.1987 | 8.613 | 4.4417 | 2.5177 | 3.4797 | 2.4966 | -0.72212 | -0.5491 | -0.22566 | -0.17376 | 0.95693 | -1.1307
2019-08-03 | 0.97173 | 0.30667 | 1.6714 | 27.35 | 0.21293 | 7.7795 | 4.8908 | 2.6763 | 3.7836 | 2.4778 | -0.69334 | -0.52721 | -0.30334 | -0.23357 | 2.0448 | -2.2783
2019-08-04 | 0.97203 | 0.30196 | 1.6697 | 23.95 | 0.17863 | 9.4465 | 3.6713 | 2.3968 | 3.034 | 2.4275 | -0.66402 | -0.50492 | -0.166 | -0.12782 | 0.43735 | -0.56517
2019-08-05 | 0.97234 | 0.29717 | 1.668 | 25.4 | 0.19264 | 6.6681 | 4.292 | 2.4266 | 3.3593 | 2.3674 | -0.63417 | -0.48222 | -0.19818 | -0.1526 | 1.0176 | -1.1702
2019-08-06 | 0.97265 | 0.29229 | 1.6663 | 27.35 | 0.21293 | 8.0573 | 4.8908 | 2.6763 | 3.7836 | 2.4778 | -0.6038 | -0.45913 | -0.26416 | -0.20341 | 1.9846 | -2.188
2019-08-07 | 0.97297 | 0.28732 | 1.6646 | 23.95 | 0.17863 | 9.4465 | 3.6713 | 2.3968 | 3.034 | 2.4275 | -0.57293 | -0.43565 | -0.14323 | -0.11029 | 0.45376 | -0.56405
2019-08-08 | 0.9733 | 0.28227 | 1.6629 | 25.4 | 0.19264 | 6.6681 | 4.292 | 2.4266 | 3.3593 | 2.3674 | -0.54156 | -0.4118 | -0.16924 | -0.13031 | 1.0049 | -1.1352
2019-08-09 | 0.97364 | 0.27713 | 1.6611 | 25.9 | 0.19768 | 8.0573 | 4.292 | 2.5802 | 3.4361 | 2.3446 | -0.5097 | -0.38758 | -0.19114 | -0.14718 | 1.5682 | -1.7154
2019-08-10 | 0.97399 | 0.27191 | 1.6593 | 25.1 | 0.18966 | 8.613 | 3.9826 | 2.5332 | 3.2579 | 2.4073 | -0.47737 | -0.36299 | -0.14918 | -0.11487 | 0.99268 | -1.1075
2019-08-11 | 0.97434 | 0.26661 | 1.6575 | 27.05 | 0.20969 | 9.1687 | 4.836 | 2.6119 | 3.7239 | 2.7152 | -0.44458 | -0.33806 | -0.13893 | -0.10698 | 0.87309 | -0.98006
2019-08-12 | 0.9747 | 0.26123 | 1.6557 | 26.65 | 0.20545 | 5.0011 | 4.6221 | 2.6119 | 3.617 | 2.4879 | -0.41134 | -0.31278 | -0.15425 | -0.11877 | 1.4577 | -1.5765
2019-08-13 | 0.97507 | 0.25578 | 1.6538 | 25.45 | 0.19314 | 5.5568 | 4.0289 | 2.6119 | 3.3204 | 2.4217 | -0.37766 | -0.28717 | -0.094415 | -0.072699 | 0.43803 | -0.51073
2019-08-14 | 0.97544 | 0.25025 | 1.6519 | 25.05 | 0.18917 | 4.7233 | 3.8465 | 2.6119 | 3.2292 | 2.5424 | -0.34355 | -0.26124 | -0.085888 | -0.066134 | 0.42332 | -0.48945
2019-08-15 | 0.97583 | 0.24464 | 1.65 | 24.6 | 0.1848 | 4.4454 | 3.7361 | 2.5488 | 3.1425 | 2.5143 | -0.30903 | -0.23499 | -0.077259 | -0.059489 | 0.43371 | -0.4932
2019-08-16 | 0.97622 | 0.23896 | 1.6481 | 27.1 | 0.21023 | 3.3341 | 4.8633 | 2.6119 | 3.7376 | 2.7267 | -0.27411 | -0.20844 | -0.068529 | -0.052767 | 0.40015 | -0.45292
2019-08-17 | 0.97662 | 0.23321 | 1.6462 | 26.7 | 0.20597 | 4.7233 | 4.4926 | 2.7091 | 3.6008 | 2.6384 | -0.23881 | -0.18159 | -0.059701 | -0.04597 | 0.41282 | -0.45879
2019-08-18 | 0.97702 | 0.2274 | 1.6442 | 25 | 0.18868 | 4.4454 | 3.8465 | 2.596 | 3.2212 | 2.5697 | -0.20312 | -0.15445 | -0.05078 | -0.039101 | 0.42916 | -0.46826
2019-08-19 | 0.97743 | 0.22151 | 1.6423 | 25.8 | 0.19666 | 4.1676 | 4.0756 | 2.6927 | 3.3842 | 2.5834 | -0.16707 | -0.12704 | -0.041768 | -0.032161 | 0.42336 | -0.45552
2019-08-20 | 0.97785 | 0.21556 | 1.6403 | 25.8 | 0.19666 | 4.4454 | 4.1946 | 2.6119 | 3.4033 | 2.5921 | -0.13068 | -0.099366 | -0.032669 | -0.025155 | 0.41878 | -0.44393
2019-08-21 | 0.97827 | 0.20954 | 1.6383 | 26.05 | 0.19921 | 4.1676 | 4.2675 | 2.6439 | 3.4557 | 2.7786 | -0.093942 | -0.071434 | -0.023486 | -0.018084 | 0.39368 | -0.41176
2019-08-22 | 0.9787 | 0.20347 | 1.6363 | 25.6 | 0.19464 | 4.4454 | 4.0289 | 2.6601 | 3.3445 | 2.7387 | -0.056886 | -0.043256 | -0.014221 | -0.01095 | 0.39737 | -0.40832
2019-08-23 | 0.97914 | 0.19733 | 1.6342 | 25.7 | 0.19565 | 4.4454 | 4.1229 | 2.6279 | 3.3754 | 2.6607 | -0.01952 | -0.014843 | -0.00488 | -0.0037576 | 0.41017 | -0.41393
2019-08-24 | 0.97958 | 0.19113 | 1.6322 | 26.9 | 0.20809 | 5.5568 | 4.6483 | 2.6763 | 3.6623 | 2.6358 | 0.018141 | 0.013795 | 0.0045353 | 0.0034922 | 0.42102 | -0.41753
2019-08-25 | 0.98003 | 0.18488 | 1.6301 | 26.5 | 0.20387 | 5.5568 | 4.544 | 2.6119 | 3.5779 | 2.5158 | 0.056084 | 0.042646 | 0.014021 | 0.010796 | 0.43544 | -0.42464
2019-08-26 | 0.98049 | 0.17857 | 1.628 | 26.9 | 0.20809 | 4.4454 | 4.6483 | 2.6763 | 3.6623 | 2.6358 | 0.094295 | 0.071702 | 0.023574 | 0.018152 | 0.41351 | -0.39536
2019-08-27 | 0.98095 | 0.17221 | 1.626 | 26.5 | 0.20387 | 5.5568 | 4.544 | 2.6119 | 3.5779 | 2.5158 | 0.13276 | 0.10095 | 0.03319 | 0.025556 | 0.43335 | -0.40779
2019-08-28 | 0.98142 | 0.1658 | 1.6239 | 27.05 | 0.20969 | 4.4454 | 4.6483 | 2.7256 | 3.687 | 2.7181 | 0.17146 | 0.13038 | 0.064299 | 0.04951 | 1.3724 | -1.3229
2019-08-29 | 0.98189 | 0.15934 | 1.6218 | 25.2 | 0.19065 | 4.4454 | 3.8242 | 2.6763 | 3.2503 | 2.6533 | 0.21039 | 0.15998 | 0.052598 | 0.040501 | 0.42043 | -0.37993
2019-08-30 | 0.98237 | 0.15283 | 1.6196 | 26.65 | 0.20545 | 5.0011 | 4.5959 | 2.6279 | 3.6119 | 2.5827 | 0.24953 | 0.18975 | 0.062383 | 0.048035 | 0.42979 | -0.38176
2019-08-31 | 0.98285 | 0.14628 | 1.6175 | 26.15 | 0.20024 | 5.0011 | 4.292 | 2.6601 | 3.476 | 2.7876 | 0.28887 | 0.21966 | 0.072218 | 0.055608 | 0.39202 | -0.33641
2019-09-01 | 0.98334 | 0.13968 | 1.6154 | 25.85 | 0.19717 | 6.3903 | 4.0756 | 2.7091 | 3.3924 | 2.7467 | 0.32839 | 0.24971 | 0.082097 | 0.063215 | 0.40311 | -0.33989
2019-09-02 | 0.98383 | 0.13305 | 1.6132 | 24.4 | 0.18288 | 5.8346 | 3.5445 | 2.6279 | 3.0862 | 2.6414 | 0.36808 | 0.27988 | 0.092019 | 0.070854 | 0.40757 | -0.33672
2019-09-03 | 0.98433 | 0.12637 | 1.6111 | 25.5 | 0.19364 | 5.5568 | 4.0756 | 2.596 | 3.3358 | 2.6851 | 0.40791 | 0.31018 | 0.10198 | 0.078523 | 0.40331 | -0.32479
2019-09-04 | 0.98483 | 0.11966 | 1.6089 | 24.75 | 0.18625 | 6.946 | 3.6499 | 2.6601 | 3.155 | 2.731 | 0.44789 | 0.34058 | 0.11197 | 0.086219 | 0.38998 | -0.30376
2019-09-05 | 0.98534 | 0.11291 | 1.6068 | 23.2 | 0.17172 | 6.3903 | 3.3023 | 2.4415 | 2.8719 | 2.6094 | 0.48799 | 0.37107 | 0.122 | 0.093938 | 0.41601 | -0.32207
2019-09-06 | 0.98585 | 0.10612 | 1.6046 | 22.65 | 0.1668 | 6.946 | 3.0563 | 2.4718 | 2.764 | 2.4479 | 0.5282 | 0.40164 | 0.13205 | 0.10168 | 0.43734 | -0.33567
2019-09-07 | 0.98636 | 0.099307 | 1.6024 | 25.2 | 0.19065 | 7.5017 | 3.9826 | 2.5644 | 3.2735 | 2.6874 | 0.5685 | 0.43229 | 0.17766 | 0.1368 | 0.85974 | -0.72294
2019-09-08 | 0.98688 | 0.092463 | 1.6002 | 25.35 | 0.19214 | 6.946 | 4.0756 | 2.5488 | 3.3122 | 2.5941 | 0.60888 | 0.463 | 0.19028 | 0.14651 | 0.91285 | -0.76634
2019-09-09 | 0.9874 | 0.085591 | 1.598 | 26.05 | 0.19921 | 6.6681 | 4.3663 | 2.5802 | 3.4732 | 2.6927 | 0.64933 | 0.49375 | 0.20292 | 0.15624 | 0.88481 | -0.72856
2019-09-10 | 0.98793 | 0.078694 | 1.5958 | 27.05 | 0.20969 | 6.946 | 4.974 | 2.5332 | 3.7536 | 2.6302 | 0.68982 | 0.52454 | 0.21557 | 0.16599 | 0.92331 | -0.75732
2019-09-11 | 0.98846 | 0.071773 | 1.5936 | 26.7 | 0.20597 | 6.3903 | 4.7817 | 2.5332 | 3.6575 | 2.6695 | 0.73035 | 0.55536 | 0.27388 | 0.21089 | 1.3954 | -1.1845
2019-09-12 | 0.989 | 0.064832 | 1.5914 | 26.25 | 0.20127 | 5.5568 | 4.5182 | 2.5488 | 3.5335 | 2.5773 | 0.7709 | 0.58619 | 0.19273 | 0.1484 | 0.42683 | -0.27843
2019-09-13 | 0.98953 | 0.057871 | 1.5892 | 25.15 | 0.19016 | 5.279 | 4.0522 | 2.5023 | 3.2773 | 2.5578 | 0.81146 | 0.61703 | 0.20286 | 0.15621 | 0.42348 | -0.26728
2019-09-14 | 0.99007 | 0.050893 | 1.5869 | 25.25 | 0.19115 | 5.279 | 3.9826 | 2.5802 | 3.2814 | 2.5671 | 0.852 | 0.64786 | 0.213 | 0.16401 | 0.42145 | -0.25744
2019-09-15 | 0.99062 | 0.0439 | 1.5847 | 27.6 | 0.21566 | 3.6119 | 4.7548 | 2.8436 | 3.7992 | 2.8154 | 0.89252 | 0.67867 | 0.22313 | 0.17181 | 0.38736 | -0.21555
2019-09-16 | 0.99116 | 0.036894 | 1.5825 | 26.7 | 0.20597 | 3.8898 | 4.4671 | 2.7256 | 3.5963 | 2.6431 | 0.933 | 0.70945 | 0.23325 | 0.1796 | 0.41868 | -0.23908
2019-09-17 | 0.99171 | 0.029877 | 1.5803 | 25.9 | 0.19768 | 4.7233 | 4.2431 | 2.6119 | 3.4275 | 2.5597 | 0.97343 | 0.74019 | 0.24336 | 0.18738 | 0.43026 | -0.24288
2019-09-18 | 0.99226 | 0.022851 | 1.578 | 26.05 | 0.19921 | 4.7233 | 4.3414 | 2.596 | 3.4687 | 2.544 | 1.0138 | 0.77088 | 0.44353 | 0.34152 | 1.9652 | -1.6237
2019-09-19 | 0.99282 | 0.015818 | 1.5758 | 26.25 | 0.20127 | 5.279 | 4.2675 | 2.7091 | 3.4883 | 2.5485 | 1.0541 | 0.80151 | 0.26352 | 0.20291 | 0.43105 | -0.22814
2019-09-20 | 0.99337 | 0.0087808 | 1.5736 | 25.35 | 0.19214 | 5.0011 | 4.0756 | 2.5488 | 3.3122 | 2.6435 | 1.0942 | 0.83206 | 0.27356 | 0.21064 | 0.40651 | -0.19587
2019-09-21 | 0.99393 | 0.0017409 | 1.5713 | 26.8 | 0.20703 | 4.4454 | 4.544 | 2.7091 | 3.6265 | 2.6859 | 1.1343 | 0.86253 | 0.35447 | 0.27294 | 0.88914 | -0.6162
2019-09-22 | 0.99449 | -0.0052996 | 1.5691 | 26.95 | 0.20863 | 5.5568 | 4.6748 | 2.6763 | 3.6755 | 2.7093 | 1.1743 | 0.89291 | 0.36696 | 0.28256 | 0.90164 | -0.61908
2019-09-23 | 0.99505 | -0.012338 | 1.5669 | 27.1 | 0.21023 | 3.3341 | 4.5959 | 2.7756 | 3.6858 | 2.6058 | 1.2141 | 0.92318 | 0.30352 | 0.23371 | 0.42687 | -0.19316
2019-09-24 | 0.99561 | -0.019374 | 1.5647 | 26.9 | 0.20809 | 3.0562 | 4.3166 | 2.8955 | 3.6061 | 2.7392 | 1.2537 | 0.95333 | 0.31343 | 0.24134 | 0.40504 | -0.1637
2019-09-25 | 0.99617 | -0.026403 | 1.5624 | 25.35 | 0.19214 | 2.2227 | 4.0756 | 2.5488 | 3.3122 | 2.6435 | 1.2932 | 0.98336 | 0.3233 | 0.24894 | 0.41834 | -0.1694
2019-09-26 | 0.99674 | -0.033425 | 1.5602 | 26.8 | 0.20703 | 4.4454 | 4.544 | 2.7091 | 3.6265 | 2.6859 | 1.3325 | 1.0133 | 0.41641 | 0.32064 | 0.88399 | -0.56335
2019-09-27 | 0.9973 | -0.040437 | 1.558 | 26.95 | 0.20863 | 5.5568 | 4.6748 | 2.6763 | 3.6755 | 2.7093 | 1.3716 | 1.043 | 0.42864 | 0.33005 | 0.88347 | -0.55342
2019-09-28 | 0.99787 | -0.047436 | 1.5557 | 27.1 | 0.21023 | 3.3341 | 4.5959 | 2.7756 | 3.6858 | 2.6058 | 1.4106 | 1.0726 | 0.35264 | 0.27153 | 0.42549 | -0.15396
2019-09-29 | 0.99844 | -0.054422 | 1.5535 | 26.9 | 0.20809 | 3.0562 | 4.3166 | 2.8955 | 3.6061 | 2.7392 | 1.4492 | 1.102 | 0.36231 | 0.27898 | 0.40039 | -0.12141
2019-09-30 | 0.99901 | -0.061392 | 1.5513 | 26.7 | 0.20597 | 2.2227 | 4.4671 | 2.7256 | 3.5963 | 2.4806 | 1.4877 | 1.1313 | 0.37193 | 0.28638 | 0.44508 | -0.1587
2019-10-01 | 0.99957 | -0.068343 | 1.5491 | 25.1 | 0.18966 | 2.5006 | 4.1467 | 2.4266 | 3.2866 | 2.4915 | 1.5259 | 1.1603 | 0.38148 | 0.29374 | 0.43397 | -0.14023
2019-10-02 | 1.0001 | -0.075274 | 1.5469 | 26.1 | 0.19972 | 1.9449 | 4.544 | 2.487 | 3.5155 | 2.4015 | 1.5639 | 1.1892 | 0.68421 | 0.52684 | 2.0684 | -1.5415
2019-10-03 | 1.0007 | -0.082183 | 1.5447 | 26.2 | 0.20076 | 1.9449 | 4.4926 | 2.5488 | 3.5207 | 2.4098 | 1.6016 | 1.2179 | 1.1011 | 0.84785 | 4.2116 | -3.3638
2019-10-04 | 1.0013 | -0.089068 | 1.5425 | 27 | 0.20916 | 2.2227 | 4.6748 | 2.6927 | 3.6837 | 2.4773 | 1.639 | 1.2463 | 0.51219 | 0.39439 | 0.93506 | -0.54067
2019-10-05 | 1.0018 | -0.095926 | 1.5403 | 24.8 | 0.18673 | 1.9449 | 4.1229 | 2.3528 | 3.2378 | 2.3374 | 1.6761 | 1.2745 | 0.41904 | 0.32266 | 0.4707 | -0.14804
2019-10-06 | 1.0024 | -0.10276 | 1.5381 | 25.3 | 0.19164 | 1.9449 | 4.2675 | 2.4116 | 3.3396 | 2.3123 | 1.713 | 1.3025 | 0.42824 | 0.32975 | 0.46844 | -0.13869
2019-10-07 | 1.003 | -0.10955 | 1.5359 | 25.25 | 0.19115 | 1.3892 | 4.2188 | 2.4266 | 3.3227 | 2.367 | 1.7495 | 1.3303 | 0.43737 | 0.33678 | 0.46426 | -0.12749
2019-10-08 | 1.0035 | -0.11632 | 1.5337 | 25 | 0.18868 | 2.5006 | 4.5182 | 2.1837 | 3.351 | 2.2072 | 1.7857 | 1.3578 | 0.44642 | 0.34374 | 0.48824 | -0.1445
2019-10-09 | 1.0041 | -0.12305 | 1.5316 | 25.85 | 0.19717 | 3.0562 | 4.6221 | 2.3674 | 3.4947 | 2.4151 | 1.8215 | 1.3851 | 0.56923 | 0.43831 | 1.0021 | -0.56379
2019-10-10 | 1.0047 | -0.12975 | 1.5294 | 26 | 0.1987 | 2.7784 | 4.6221 | 2.4116 | 3.5169 | 2.3364 | 1.8571 | 1.4121 | 0.58033 | 0.44685 | 1.0121 | -0.56522
2019-10-11 | 1.0052 | -0.13641 | 1.5273 | 25.3 | 0.19164 | 2.2227 | 4.2675 | 2.4116 | 3.3396 | 2.3451 | 1.8922 | 1.4388 | 0.47305 | 0.36425 | 0.458 | -0.093754
2019-10-12 | 1.0058 | -0.14302 | 1.5251 | 26.2 | 0.20076 | 1.9449 | 4.6483 | 2.4566 | 3.5525 | 2.4285 | 1.927 | 1.4653 | 0.48175 | 0.37095 | 0.44855 | -0.077603
2019-10-13 | 1.0064 | -0.1496 | 1.523 | 26.15 | 0.20024 | 1.1114 | 4.5699 | 2.487 | 3.5284 | 2.4073 | 1.9614 | 1.4915 | 0.49036 | 0.37757 | 0.45216 | -0.074585
2019-10-14 | 1.0069 | -0.15613 | 1.5209 | 25.7 | 0.19565 | 1.9449 | 4.3663 | 2.4718 | 3.419 | 2.4182 | 1.9955 | 1.5174 | 0.49887 | 0.38413 | 0.44486 | -0.060733
2019-10-15 | 1.0075 | -0.16261 | 1.5188 | 25.75 | 0.19615 | 2.5006 | 4.5699 | 2.3674 | 3.4686 | 2.4729 | 2.0291 | 1.5429 | 0.6341 | 0.48826 | 0.9612 | -0.47294
2019-10-16 | 1.008 | -0.16905 | 1.5167 | 24.55 | 0.18431 | 3.0562 | 4.1467 | 2.2669 | 3.2068 | 2.3645 | 2.0624 | 1.5682 | 0.64449 | 0.49626 | 0.99043 | -0.49418
2019-10-17 | 1.0086 | -0.17543 | 1.5146 | 24.6 | 0.1848 | 3.0562 | 4.2431 | 2.225 | 3.234 | 2.443 | 2.0952 | 1.5932 | 0.65475 | 0.50416 | 0.97318 | -0.46902
2019-10-18 | 1.0091 | -0.18177 | 1.5125 | 25.1 | 0.18966 | 3.0562 | 4.3913 | 2.281 | 3.3361 | 2.3773 | 2.1276 | 1.6178 | 0.53191 | 0.40957 | 0.45087 | -0.041299
2019-10-19 | 1.0097 | -0.18805 | 1.5104 | 24.7 | 0.18576 | 3.3341 | 4.1229 | 2.3238 | 3.2234 | 2.4184 | 2.1596 | 1.6422 | 0.53991 | 0.41573 | 0.44111 | -0.025381
2019-10-20 | 1.0102 | -0.19427 | 1.5084 | 25.05 | 0.18917 | 3.0562 | 4.0289 | 2.487 | 3.2579 | 2.67 | 2.1912 | 1.6662 | 0.5478 | 0.42181 | 0.40522 | 0.016589
2019-10-21 | 1.0107 | -0.20044 | 1.5063 | 25.9 | 0.19768 | 8.3352 | 4.3913 | 2.5177 | 3.4545 | 2.5813 | 2.2223 | 1.6899 | 0.83338 | 0.6417 | 1.4271 | -0.78542
2019-10-22 | 1.0113 | -0.20655 | 1.5043 | 26.65 | 0.20545 | 7.2238 | 4.8088 | 2.5023 | 3.6556 | 2.6708 | 2.253 | 1.7132 | 0.70407 | 0.54214 | 0.90407 | -0.36193
2019-10-23 | 1.0118 | -0.21259 | 1.5023 | 26.35 | 0.20231 | 5.8346 | 4.5699 | 2.5488 | 3.5593 | 2.573 | 2.2833 | 1.7362 | 0.85623 | 0.6593 | 1.4405 | -0.78119
2019-10-24 | 1.0123 | -0.21857 | 1.5003 | 26.5 | 0.20387 | 4.7233 | 4.5699 | 2.596 | 3.5829 | 2.5061 | 2.3131 | 1.7589 | 0.57827 | 0.44526 | 0.42787 | 0.017395
2019-10-25 | 1.0129 | -0.22449 | 1.4983 | 24.35 | 0.1824 | 4.7233 | 3.8689 | 2.3821 | 3.1255 | 2.4162 | 2.3424 | 1.7812 | 0.8784 | 0.67636 | 1.4772 | -0.80085
2019-10-26 | 1.0134 | -0.23034 | 1.4964 | 24.9 | 0.1877 | 3.0562 | 4.0756 | 2.4116 | 3.2436 | 2.4133 | 2.3712 | 1.8031 | 0.59281 | 0.45646 | 0.43765 | 0.018818
2019-10-27 | 1.0139 | -0.23613 | 1.4944 | 24.15 | 0.18051 | 1.9449 | 3.8689 | 2.3238 | 3.0964 | 2.4026 | 2.3996 | 1.8247 | 0.59991 | 0.46193 | 0.4471 | 0.014826
2019-10-28 | 1.0144 | -0.24184 | 1.4925 | 25.05 | 0.18917 | 2.2227 | 4.2675 | 2.3383 | 3.3029 | 2.4713 | 2.4275 | 1.8459 | 1.2138 | 0.9346 | 2.5349 | -1.6003
2019-10-29 | 1.0149 | -0.24748 | 1.4906 | 25.45 | 0.19314 | 2.7784 | 4.3913 | 2.3821 | 3.3867 | 2.324 | 2.455 | 1.8668 | 1.074 | 0.82702 | 2.127 | -1.2999
2019-10-30 | 1.0154 | -0.25305 | 1.4887 | 24.35 | 0.1824 | 2.5006 | 3.8689 | 2.3821 | 3.1255 | 2.4162 | 2.4819 | 1.8872 | 0.93072 | 0.71665 | 1.5346 | -0.81794
2019-10-31 | 1.0159 | -0.25855 | 1.4869 | 24.9 | 0.1877 | 3.0562 | 4.0756 | 2.4116 | 3.2436 | 2.4133 | 2.5084 | 1.9074 | 0.62709 | 0.48286 | 0.45972 | 0.023139
2019-11-01 | 1.0164 | -0.26396 | 1.485 | 24.15 | 0.18051 | 1.9449 | 3.8689 | 2.3238 | 3.0964 | 2.4026 | 2.5343 | 1.9271 | 0.63358 | 0.48786 | 0.45809 | 0.029767
2019-11-02 | 1.0169 | -0.2693 | 1.4832 | 25.05 | 0.18917 | 2.2227 | 4.2675 | 2.3383 | 3.3029 | 2.4713 | 2.5598 | 1.9465 | 1.2799 | 0.98552 | 2.5052 | -1.5197
2019-11-03 | 1.0174 | -0.27456 | 1.4814 | 25.45 | 0.19314 | 2.7784 | 4.3913 | 2.3821 | 3.3867 | 2.324 | 2.5847 | 1.9654 | 1.1308 | 0.87074 | 2.1277 | -1.257
2019-11-04 | 1.0179 | -0.27974 | 1.4796 | 25.9 | 0.19768 | 2.5006 | 4.544 | 2.4266 | 3.4853 | 2.093 | 2.6092 | 1.984 | 1.7938 | 1.3812 | 4.7194 | -3.3382
2019-11-05 | 1.0183 | -0.28483 | 1.4778 | 25.6 | 0.19464 | 2.2227 | 4.4164 | 2.4116 | 3.414 | 2.2531 | 2.6332 | 2.0023 | 1.6457 | 1.2672 | 3.5881 | -2.3209
2019-11-06 | 1.0188 | -0.28984 | 1.4761 | 25.8 | 0.19666 | 1.667 | 4.3663 | 2.5023 | 3.4343 | 2.1608 | 2.6566 | 2.0201 | 1.4943 | 1.1506 | 3.2506 | -2.1
2019-11-07 | 1.0193 | -0.29477 | 1.4744 | 24.95 | 0.18819 | 2.2227 | 4.2431 | 2.3238 | 3.2835 | 2.2855 | 2.6796 | 2.0375 | 1.1723 | 0.90268 | 2.0497 | -1.1471
2019-11-08 | 1.0197 | -0.2996 | 1.4727 | 25.15 | 0.19016 | 2.2227 | 4.3663 | 2.3095 | 3.3379 | 2.2512 | 2.702 | 2.0546 | 1.351 | 1.0403 | 2.6223 | -1.5821
2019-11-09 | 1.0202 | -0.30435 | 1.471 | 24.4 | 0.18288 | 1.9449 | 4.4164 | 2.077 | 3.2467 | 1.9941 | 2.7239 | 2.0713 | 1.5322 | 1.1798 | 3.5575 | -2.3777
2019-11-10 | 1.0206 | -0.30901 | 1.4694 | 24.3 | 0.18193 | 2.5006 | 4.3414 | 2.0901 | 3.2157 | 1.6937 | 2.7453 | 2.0875 | 1.5442 | 1.1891 | 3.939 | -2.75
2019-11-11 | 1.0211 | -0.31358 | 1.4678 | 24.8 | 0.18673 | 2.5006 | 4.4926 | 2.1432 | 3.3179 | 2.0944 | 2.7662 | 2.1034 | 1.3831 | 1.065 | 2.8623 | -1.7973
2019-11-12 | 1.0215 | -0.31805 | 1.4662 | 24.65 | 0.18528 | 2.5006 | 4.3913 | 2.1566 | 3.2739 | 2.1717 | 2.7866 | 2.1189 | 1.5675 | 1.2069 | 3.3524 | -2.1454
2019-11-13 | 1.0219 | -0.32243 | 1.4647 | 24.05 | 0.17956 | 2.5006 | 4.3913 | 2 | 3.1956 | 1.924 | 2.8064 | 2.134 | 2.1048 | 1.6207 | 5.409 | -3.7883
2019-11-14 | 1.0224 | -0.32671 | 1.4632 | 24.15 | 0.18051 | 2.5006 | 4.2675 | 2.0901 | 3.1788 | 2.0828 | 2.8258 | 2.1487 | 1.7661 | 1.3599 | 3.9333 | -2.5734
2019-11-15 | 1.0228 | -0.3309 | 1.4617 | 24.1 | 0.18003 | 2.5006 | 4.3166 | 2.051 | 3.1838 | 1.8039 | 2.8446 | 2.163 | 1.9557 | 1.5059 | 4.9433 | -3.4375
2019-11-16 | 1.0232 | -0.33499 | 1.4602 | 24.05 | 0.17956 | 2.7784 | 4.2675 | 2.064 | 3.1657 | 1.8937 | 2.8629 | 2.177 | 1.9683 | 1.5156 | 4.7561 | -3.2405
2019-11-17 | 1.0236 | -0.33898 | 1.4588 | 24.1 | 0.18003 | 2.7784 | 4.0992 | 2.1701 | 3.1347 | 2.0281 | 2.8807 | 2.1905 | 1.6204 | 1.2477 | 3.4338 | -2.1861
2019-11-18 | 1.024 | -0.34287 | 1.4574 | 24.75 | 0.18625 | 2.2227 | 4.4671 | 2.1432 | 3.3051 | 1.8304 | 2.898 | 2.2036 | 1.449 | 1.1157 | 3.0606 | -1.9448
2019-11-19 | 1.0244 | -0.34665 | 1.456 | 22 | 0.16115 | 2.2227 | 3.8465 | 1.7837 | 2.8151 | 1.5723 | 2.9148 | 2.2164 | 2.0039 | 1.543 | 5.4168 | -3.8738
2019-11-20 | 1.0247 | -0.35034 | 1.4547 | 22.45 | 0.16504 | 2.7784 | 3.7799 | 1.9255 | 2.8527 | 1.3967 | 2.931 | 2.2287 | 2.0151 | 1.5516 | 5.7436 | -4.192
2019-11-21 | 1.0251 | -0.35392 | 1.4534 | 22.7 | 0.16725 | 3.0562 | 3.8465 | 1.95 | 2.8983 | 1.8698 | 2.9468 | 2.2407 | 1.8417 | 1.4181 | 4.2391 | -2.821
2019-11-22 | 1.0255 | -0.3574 | 1.4521 | 22.6 | 0.16636 | 2.7784 | 3.7799 | 1.9624 | 2.8712 | 1.7248 | 2.962 | 2.2523 | 1.481 | 1.1404 | 3.183 | -2.0426
2019-11-23 | 1.0258 | -0.36077 | 1.4509 | 21.95 | 0.16072 | 2.7784 | 3.5653 | 1.9255 | 2.7454 | 1.7064 | 2.9767 | 2.2635 | 1.6744 | 1.2893 | 3.88 | -2.5907
2019-11-24 | 1.0262 | -0.36403 | 1.4497 | 23.3 | 0.17263 | 2.2227 | 4.1946 | 1.9133 | 3.054 | 1.7035 | 2.9909 | 2.2743 | 2.2432 | 1.7272 | 5.8612 | -4.1339
2019-11-25 | 1.0265 | -0.36719 | 1.4486 | 22.95 | 0.16947 | 2.7784 | 4.1946 | 1.8299 | 3.0123 | 1.7129 | 3.0046 | 2.2847 | 2.2534 | 1.7351 | 5.8012 | -4.0661
2019-11-26 | 1.0269 | -0.37023 | 1.4474 | 22.65 | 0.1668 | 3.0562 | 4.0992 | 1.8067 | 2.953 | 1.6845 | 3.0177 | 2.2947 | 1.6975 | 1.3071 | 3.8491 | -2.5421
2019-11-27 | 1.0272 | -0.37317 | 1.4464 | 22.8 | 0.16813 | 3.3341 | 4.0522 | 1.8653 | 2.9587 | 1.4847 | 3.0304 | 2.3043 | 1.894 | 1.4584 | 4.8402 | -3.3818
2019-11-28 | 1.0275 | -0.376 | 1.4453 | 23.95 | 0.17863 | 3.0562 | 4.1706 | 2.0901 | 3.1303 | 1.7546 | 3.0426 | 2.3136 | 2.0918 | 1.6107 | 5.1262 | -3.5156
2019-11-29 | 1.0278 | -0.37871 | 1.4443 | 22.95 | 0.16947 | 2.7784 | 4.0057 | 1.9255 | 2.9656 | 1.7041 | 3.0542 | 2.3224 | 1.718 | 1.3229 | 3.8542 | -2.5314
2019-11-30 | 1.0281 | -0.38131 | 1.4433 | 23.1 | 0.17082 | 3.3341 | 4.0756 | 1.9255 | 3.0006 | 1.5251 | 3.0654 | 2.3309 | 1.7243 | 1.3277 | 4.1049 | -2.7772
2019-12-01 | 1.0284 | -0.3838 | 1.4424 | 22.9 | 0.16902 | 3.3341 | 4.0057 | 1.9133 | 2.9595 | 1.5151 | 3.076 | 2.339 | 1.538 | 1.1843 | 3.4048 | -2.2205
2019-12-02 | 1.0287 | -0.38618 | 1.4415 | 23.45 | 0.174 | 3.0562 | 4.1946 | 1.95 | 3.0723 | 1.514 | 3.0862 | 2.3467 | 0.77154 | 0.59409 | 0.59901 | -0.0049254
2019-12-03 | 1.029 | -0.38844 | 1.4407 | 22.8 | 0.16813 | 3.0562 | 3.9596 | 1.9133 | 2.9365 | 1.8116 | 3.0958 | 2.3541 | 0.77395 | 0.59594 | 0.52182 | 0.074128
2019-12-04 | 1.0292 | -0.39059 | 1.4399 | 22.95 | 0.16947 | 3.3341 | 4.0522 | 1.9012 | 2.9767 | 1.8643 | 3.105 | 2.361 | 1.3584 | 1.046 | 2.3731 | -1.3271
2019-12-05 | 1.0295 | -0.39262 | 1.4391 | 22.45 | 0.16504 | 3.0562 | 3.8914 | 1.8653 | 2.8783 | 1.6825 | 3.1136 | 2.3676 | 1.946 | 1.4984 | 4.524 | -3.0255
2019-12-06 | 1.0297 | -0.39453 | 1.4384 | 22.1 | 0.162 | 2.7784 | 3.8689 | 1.7952 | 2.832 | 1.5252 | 3.1218 | 2.3738 | 1.9511 | 1.5023 | 4.7164 | -3.214
2019-12-07 | 1.03 | -0.39633 | 1.4377 | 21.6 | 0.15774 | 3.0562 | 3.5031 | 1.8772 | 2.6901 | 1.3068 | 3.1294 | 2.3796 | 1.7603 | 1.3554 | 4.4111 | -3.0557
2019-12-08 | 1.0302 | -0.39801 | 1.4371 | 21.45 | 0.15648 | 3.0562 | 3.5237 | 1.8299 | 2.6768 | 1.4468 | 3.1366 | 2.385 | 1.3722 | 1.0566 | 2.7731 | -1.7165
2019-12-09 | 1.0304 | -0.39957 | 1.4365 | 24.35 | 0.1824 | 2.7784 | 4.1706 | 2.1974 | 3.184 | 1.9898 | 3.1432 | 2.3901 | 0.78581 | 0.60507 | 0.50509 | 0.099986
2019-12-10 | 1.0307 | -0.40102 | 1.436 | 22.5 | 0.16548 | 2.7784 | 3.4417 | 2.1432 | 2.7924 | 1.8497 | 3.1494 | 2.3948 | 0.78735 | 0.60626 | 0.53424 | 0.072023
2019-12-11 | 1.0309 | -0.40234 | 1.4355 | 22.5 | 0.16548 | 2.2227 | 3.8689 | 1.8892 | 2.879 | 1.9346 | 3.1551 | 2.3991 | 1.1832 | 0.91103 | 1.7307 | -0.81962
2019-12-12 | 1.0311 | -0.40355 | 1.435 | 22.4 | 0.16461 | 3.6119 | 3.8465 | 1.8772 | 2.8618 | 1.9125 | 3.1603 | 2.4031 | 0.98759 | 0.76044 | 1.1277 | -0.36721
2019-12-13 | 1.0313 | -0.40463 | 1.4346 | 22.15 | 0.16244 | 3.6119 | 3.802 | 1.8416 | 2.8218 | 1.765 | 3.165 | 2.4066 | 0.98906 | 0.76157 | 1.1896 | -0.42799
2019-12-14 | 1.0314 | -0.4056 | 1.4342 | 23.5 | 0.17446 | 3.0562 | 4.2188 | 1.95 | 3.0844 | 1.7438 | 3.1692 | 2.4099 | 1.5846 | 1.2201 | 3.1635 | -1.9434
2019-12-15 | 1.0316 | -0.40644 | 1.4339 | 22.95 | 0.16947 | 3.6119 | 4.0057 | 1.9255 | 2.9656 | 1.7041 | 3.1729 | 2.4127 | 1.7848 | 1.3743 | 3.8542 | -2.48
2019-12-16 | 1.0318 | -0.40717 | 1.4336 | 23.1 | 0.17082 | 3.3341 | 4.0756 | 1.9255 | 3.0006 | 1.5251 | 3.1761 | 2.4151 | 1.7866 | 1.3757 | 4.0975 | -2.7218
2019-12-17 | 1.0319 | -0.40777 | 1.4334 | 22.9 | 0.16902 | 3.3341 | 4.0057 | 1.9133 | 2.9595 | 1.5151 | 3.1789 | 2.4172 | 1.5894 | 1.2239 | 3.3943 | -2.1705
2019-12-18 | 1.032 | -0.40826 | 1.4332 | 22.55 | 0.16592 | 3.0562 | 3.9826 | 1.8416 | 2.9121 | 1.4298 | 3.1812 | 2.419 | 1.5906 | 1.2247 | 3.482 | -2.2573
2019-12-19 | 1.0322 | -0.40862 | 1.4331 | 24.35 | 0.1824 | 3.3341 | 4.1706 | 2.1974 | 3.184 | 1.9898 | 3.1829 | 2.4203 | 0.79573 | 0.61271 | 0.51474 | 0.097972
2019-12-20 | 1.0323 | -0.40886 | 1.433 | 22.5 | 0.16548 | 2.7784 | 3.4417 | 2.1432 | 2.7924 | 1.8497 | 3.1842 | 2.4213 | 0.79605 | 0.61296 | 0.52653 | 0.086433
2019-12-21 | 1.0324 | -0.40899 | 1.433 | 22.5 | 0.16548 | 2.2227 | 3.8689 | 1.8892 | 2.879 | 1.9346 | 3.185 | 2.4219 | 1.1944 | 0.91967 | 1.7228 | -0.8031
2019-12-22 | 1.0325 | -0.40898 | 1.433 | 22.4 | 0.16461 | 3.6119 | 3.8465 | 1.8772 | 2.8618 | 1.9125 | 3.1853 | 2.4221 | 0.99542 | 0.76647 | 1.1244 | -0.35795
2019-12-23 | 1.0326 | -0.40886 | 1.433 | 22.15 | 0.16244 | 3.6119 | 3.802 | 1.8416 | 2.8218 | 1.765 | 3.1852 | 2.422 | 0.99536 | 0.76643 | 1.1572 | -0.39073
2019-12-24 | 1.0327 | -0.40862 | 1.4331 | 21.35 | 0.15565 | 3.0562 | 3.6928 | 1.7164 | 2.7046 | 1.5884 | 3.1845 | 2.4215 | 1.5922 | 1.226 | 3.2857 | -2.0597
2019-12-25 | 1.0328 | -0.40826 | 1.4332 | 21.85 | 0.15986 | 3.3341 | 3.6713 | 1.8416 | 2.7565 | 1.6015 | 3.1834 | 2.4206 | 1.3927 | 1.0724 | 2.6124 | -1.5401
2019-12-26 | 1.0328 | -0.40777 | 1.4334 | 21.05 | 0.15317 | 3.0562 | 3.4215 | 1.7952 | 2.6084 | 1.6815 | 3.1817 | 2.4194 | 1.9886 | 1.5312 | 4.4724 | -2.9412
2019-12-27 | 1.0329 | -0.40717 | 1.4336 | 21.15 | 0.15399 | 3.8898 | 3.3614 | 1.8534 | 2.6074 | 1.7406 | 3.1796 | 2.4178 | 1.9872 | 1.5302 | 4.363 | -2.8328
2019-12-28 | 1.0329 | -0.40644 | 1.4339 | 21.75 | 0.15901 | 4.4454 | 3.6499 | 1.8299 | 2.7399 | 1.777 | 3.177 | 2.4158 | 1.9856 | 1.5289 | 4.3363 | -2.8073
2019-12-29 | 1.033 | -0.40559 | 1.4342 | 22.5 | 0.16548 | 5.8346 | 3.8689 | 1.8892 | 2.879 | 1.9346 | 3.1739 | 2.4134 | 1.1902 | 0.91645 | 1.6884 | -0.77197
2019-12-30 | 1.033 | -0.40463 | 1.4346 | 22.4 | 0.16461 | 3.6119 | 3.8465 | 1.8772 | 2.8618 | 1.9125 | 3.1703 | 2.4107 | 0.99071 | 0.76284 | 1.1047 | -0.34184
2019-12-31 | 1.033 | -0.40354 | 1.435 | 22.15 | 0.16244 | 3.6119 | 3.802 | 1.8416 | 2.8218 | 1.765 | 3.1662 | 2.4076 | 0.98943 | 0.76186 | 1.1874 | -0.42555
2020-01-01 | 1.033 | -0.40233 | 1.4355 | 23.1 | 0.17082 | 3.0562 | 4.0522 | 1.9377 | 2.995 | 1.3511 | 3.1616 | 2.4041 | 0.7904 | 0.60861 | 0.62879 | -0.020189
2020-01-02 | 1.033 | -0.40101 | 1.436 | 22.5 | 0.16548 | 2.5006 | 3.7799 | 1.9377 | 2.8588 | 1.8262 | 3.1565 | 2.4002 | 1.9728 | 1.5191 | 4.3009 | -2.7818
2020-01-03 | 1.033 | -0.39956 | 1.4365 | 22 | 0.16115 | 5.5568 | 3.5653 | 1.9377 | 2.7515 | 2.1392 | 3.1509 | 2.396 | 1.7724 | 1.3647 | 3.2699 | -1.9052
2020-01-04 | 1.033 | -0.398 | 1.4371 | 22.5 | 0.16548 | 3.0562 | 4.0057 | 1.8183 | 2.912 | 1.7597 | 3.1449 | 2.3913 | 1.769 | 1.3621 | 3.7603 | -2.3982
2020-01-05 | 1.0329 | -0.39632 | 1.4377 | 22.5 | 0.16548 | 1.9449 | 4.2431 | 1.7053 | 2.9742 | 1.3904 | 3.1383 | 2.3863 | 2.3537 | 1.8124 | 6.4573 | -4.645
2020-01-06 | 1.0329 | -0.39452 | 1.4384 | 20.5 | 0.1487 | 3.0562 | 3.7799 | 1.4978 | 2.6389 | 1.277 | 3.1312 | 2.381 | 2.1527 | 1.6576 | 5.8619 | -4.2043
2020-01-07 | 1.0328 | -0.39261 | 1.4391 | 23 | 0.16992 | 3.3341 | 3.7799 | 2.064 | 2.922 | 1.8841 | 3.1236 | 2.3752 | 1.5618 | 1.2026 | 3.0248 | -1.8222
2020-01-08 | 1.0328 | -0.39058 | 1.4399 | 23 | 0.16992 | 3.6119 | 3.7799 | 2.064 | 2.922 | 1.8927 | 3.1155 | 2.3691 | 2.1419 | 1.6493 | 4.8484 | -3.1991
2020-01-09 | 1.0327 | -0.38843 | 1.4407 | 24.5 | 0.18384 | 3.8898 | 4.2431 | 2.1974 | 3.2202 | 1.7363 | 3.1069 | 2.3625 | 1.7477 | 1.3457 | 3.8389 | -2.4932
2020-01-10 | 1.0326 | -0.38617 | 1.4415 | 23 | 0.16992 | 3.8898 | 3.7799 | 2.064 | 2.922 | 1.628 | 3.0978 | 2.3556 | 1.5489 | 1.1927 | 3.3018 | -2.1091
2020-01-11 | 1.0325 | -0.38379 | 1.4424 | 23 | 0.16992 | 2.5006 | 3.7799 | 2.064 | 2.922 | 1.7448 | 3.0882 | 2.3483 | 2.1232 | 1.6348 | 5.0362 | -3.4014
2020-01-12 | 1.0324 | -0.3813 | 1.4433 | 22 | 0.16115 | 3.0562 | 3.7799 | 1.8183 | 2.7991 | 1.3287 | 3.0781 | 2.3406 | 2.3086 | 1.7776 | 6.5876 | -4.81
2020-01-13 | 1.0323 | -0.3787 | 1.4443 | 22.5 | 0.16548 | 2.7784 | 4.0057 | 1.8183 | 2.912 | 0.77885 | 3.0675 | 2.3325 | 2.3006 | 1.7715 | 7.9254 | -6.154
2020-01-14 | 1.0322 | -0.37598 | 1.4453 | 23.5 | 0.17446 | 1.9449 | 4.2431 | 1.9377 | 3.0904 | 0.9789 | 3.0563 | 2.324 | 2.2923 | 1.765 | 7.5318 | -5.7667
2020-01-15 | 1.032 | -0.37315 | 1.4464 | 23.5 | 0.17446 | 2.2227 | 4.2431 | 1.9377 | 3.0904 | 1.2377 | 3.0447 | 2.3152 | 2.2835 | 1.7583 | 6.9371 | -5.1788
2020-01-16 | 1.0319 | -0.37022 | 1.4474 | 23 | 0.16992 | 3.3341 | 4.0057 | 1.9377 | 2.9717 | 1.1996 | 3.0325 | 2.3059 | 2.2744 | 1.7513 | 6.8908 | -5.1396
2020-01-17 | 1.0318 | -0.36717 | 1.4486 | 22.5 | 0.16548 | 4.4454 | 4.2431 | 1.7053 | 2.9742 | 1.3015 | 3.0198 | 2.2963 | 2.0761 | 1.5986 | 5.8602 | -4.2616
2020-01-18 | 1.0316 | -0.36401 | 1.4497 | 22.5 | 0.16548 | 3.8898 | 4.0057 | 1.8183 | 2.912 | 0.97374 | 3.0066 | 2.2862 | 2.2549 | 1.7363 | 7.4982 | -5.7619
2020-01-19 | 1.0314 | -0.36075 | 1.4509 | 23.5 | 0.17446 | 4.1676 | 4.2431 | 1.9377 | 3.0904 | 1.6643 | 2.9928 | 2.2758 | 1.6835 | 1.2963 | 3.9375 | -2.6412
2020-01-20 | 1.0313 | -0.35738 | 1.4521 | 24 | 0.17909 | 3.8898 | 4.2431 | 2.064 | 3.1535 | 1.6129 | 2.9786 | 2.2649 | 1.6754 | 1.2901 | 4.0037 | -2.7136
2020-01-21 | 1.0311 | -0.3539 | 1.4534 | 24.5 | 0.18384 | 3.0562 | 4.4926 | 2.064 | 3.2783 | 1.3999 | 2.9638 | 2.2537 | 2.0376 | 1.5689 | 5.859 | -4.29
2020-01-22 | 1.0309 | -0.35032 | 1.4547 | 24 | 0.17909 | 4.1676 | 4.4926 | 1.9377 | 3.2152 | 1.5578 | 2.9485 | 2.242 | 2.2113 | 1.7027 | 6.2223 | -4.5196
2020-01-23 | 1.0307 | -0.34663 | 1.456 | 24.5 | 0.18384 | 4.4454 | 4.4926 | 2.064 | 3.2783 | 1.4272 | 2.9326 | 2.23 | 2.1995 | 1.6936 | 6.5448 | -4.8512
2020-01-24 | 1.0304 | -0.34285 | 1.4574 | 24.5 | 0.18384 | 4.1676 | 4.4926 | 2.064 | 3.2783 | 1.2548 | 2.9162 | 2.2175 | 2.0049 | 1.5438 | 6.1553 | -4.6116
2020-01-25 | 1.0302 | -0.33896 | 1.4588 | 25.5 | 0.19364 | 3.6119 | 4.7548 | 2.1974 | 3.4761 | 1.3047 | 2.8993 | 2.2046 | 1.0872 | 0.83718 | 2.2246 | -1.3874
2020-01-26 | 1.03 | -0.33497 | 1.4602 | 25.5 | 0.19364 | 2.2227 | 4.7548 | 2.1974 | 3.4761 | 1.2352 | 2.8819 | 2.1914 | 1.0807 | 0.83214 | 2.2476 | -1.4155
2020-01-27 | 1.0297 | -0.33088 | 1.4617 | 25 | 0.18868 | 2.2227 | 4.7548 | 2.064 | 3.4094 | 1.196 | 2.8639 | 2.1777 | 2.1479 | 1.6539 | 7.1763 | -5.5223
2020-01-28 | 1.0295 | -0.32669 | 1.4632 | 26 | 0.1987 | 3.0562 | 5.0301 | 2.1974 | 3.6138 | 1.3712 | 2.8454 | 2.1637 | 1.7784 | 1.3694 | 5.3022 | -3.9328
2020-01-29 | 1.0292 | -0.3224 | 1.4647 | 26.5 | 0.20387 | 4.7233 | 5.0301 | 2.3383 | 3.6842 | 1.207 | 2.8264 | 2.1492 | 1.4132 | 1.0882 | 3.9202 | -2.832
2020-01-30 | 1.029 | -0.31803 | 1.4662 | 24 | 0.17909 | 3.6119 | 4.4926 | 1.9377 | 3.2152 | 1.1971 | 2.8068 | 2.1343 | 1.9297 | 1.4859 | 6.284 | -4.7981
2020-01-31 | 1.0287 | -0.31355 | 1.4678 | 24 | 0.17909 | 3.3341 | 4.4926 | 1.9377 | 3.2152 | 1.2579 | 2.7867 | 2.119 | 1.9159 | 1.4752 | 6.1548 | -4.6796
2020-02-01 | 1.0284 | -0.30898 | 1.4694 | 24 | 0.17909 | 2.7784 | 4.4926 | 1.9377 | 3.2152 | 1.2393 | 2.7661 | 2.1034 | 1.9017 | 1.4643 | 6.1938 | -4.7295
2020-02-02 | 1.0281 | -0.30433 | 1.4711 | 24 | 0.17909 | 3.8898 | 4.7548 | 1.8183 | 3.2865 | 1.3804 | 2.745 | 2.0873 | 1.544 | 1.1889 | 4.3715 | -3.1826
2020-02-03 | 1.0278 | -0.29958 | 1.4727 | 24 | 0.17909 | 5.5568 | 4.4926 | 1.9377 | 3.2152 | 1.4094 | 2.7233 | 2.0708 | 1.702 | 1.3106 | 4.9919 | -3.6814
2020-02-04 | 1.0275 | -0.29474 | 1.4744 | 24 | 0.17909 | 5.279 | 4.4926 | 1.9377 | 3.2152 | 1.2134 | 2.7011 | 2.0539 | 1.857 | 1.4299 | 6.1598 | -4.7299
2020-02-05 | 1.0272 | -0.28981 | 1.4761 | 24 | 0.17909 | 5.0011 | 4.4926 | 1.9377 | 3.2152 | 1.2587 | 2.6783 | 2.0366 | 1.5066 | 1.16 | 4.5233 | -3.3633
2020-02-06 | 1.0269 | -0.2848 | 1.4778 | 25 | 0.18868 | 4.4454 | 4.4926 | 2.1974 | 3.345 | 1.3446 | 2.6551 | 2.0189 | 1.3275 | 1.0222 | 3.6381 | -2.6159
2020-02-07 | 1.0265 | -0.27971 | 1.4796 | 26 | 0.1987 | 3.3341 | 4.7548 | 2.3383 | 3.5465 | 1.4147 | 2.6313 | 2.0008 | 1.1512 | 0.88641 | 2.9143 | -2.0279
2020-02-08 | 1.0262 | -0.27453 | 1.4814 | 24.5 | 0.18384 | 5.8346 | 4.7548 | 1.9377 | 3.3463 | 1.4329 | 2.607 | 1.9823 | 1.3035 | 1.0037 | 3.6042 | -2.6005
2020-02-09 | 1.0258 | -0.26927 | 1.4832 | 23.5 | 0.17446 | 3.6119 | 4.2431 | 1.9377 | 3.0904 | 1.5661 | 2.5821 | 1.9635 | 1.2911 | 0.99412 | 3.4236 | -2.4295
2020-02-10 | 1.0255 | -0.26393 | 1.485 | 21.5 | 0.1569 | 3.8898 | 3.5653 | 1.8183 | 2.6918 | 1.6645 | 2.5568 | 1.9442 | 1.2784 | 0.98436 | 3.2174 | -2.233
2020-02-11 | 1.0251 | -0.25852 | 1.4869 | 22.5 | 0.16548 | 4.1676 | 4.0057 | 1.8183 | 2.912 | 1.634 | 2.5309 | 1.9245 | 1.5818 | 1.218 | 4.5964 | -3.3784
2020-02-12 | 1.0247 | -0.25302 | 1.4887 | 23 | 0.16992 | 4.1676 | 4.0057 | 1.9377 | 2.9717 | 1.5756 | 2.5045 | 1.9045 | 1.4088 | 1.0848 | 4.0291 | -2.9443
2020-02-13 | 1.0244 | -0.24745 | 1.4906 | 24 | 0.17909 | 3.6119 | 4.2431 | 2.064 | 3.1535 | 1.2064 | 2.4777 | 1.884 | 1.5485 | 1.1924 | 5.5341 | -4.3418
2020-02-14 | 1.024 | -0.24181 | 1.4925 | 25.5 | 0.19364 | 2.7784 | 4.7548 | 2.1974 | 3.4761 | 0.81247 | 2.4503 | 1.8632 | 1.5314 | 1.1792 | 6.3085 | -5.1293
2020-02-15 | 1.0236 | -0.2361 | 1.4945 | 26 | 0.1987 | 2.5006 | 4.7548 | 2.3383 | 3.5465 | 0.71943 | 2.4224 | 1.842 | 1.2112 | 0.93263 | 4.654 | -3.7213
2020-02-16 | 1.0232 | -0.23031 | 1.4964 | 26 | 0.1987 | 2.5006 | 5.0301 | 2.1974 | 3.6138 | 0.91417 | 2.394 | 1.8204 | 1.7955 | 1.3826 | 8.0219 | -6.6393
2020-02-17 | 1.0228 | -0.22446 | 1.4984 | 26 | 0.1987 | 2.5006 | 5.0301 | 2.1974 | 3.6138 | 1.0272 | 2.3652 | 1.7985 | 1.7739 | 1.3659 | 7.6614 | -6.2955
2020-02-18 | 1.0224 | -0.21854 | 1.5003 | 26.5 | 0.20387 | 3.3341 | 5.0301 | 2.3383 | 3.6842 | 1.0894 | 2.3358 | 1.7762 | 1.7519 | 1.3489 | 7.5446 | -6.1957
2020-02-19 | 1.0219 | -0.21256 | 1.5023 | 26.5 | 0.20387 | 2.7784 | 5.0301 | 2.3383 | 3.6842 | 1.1244 | 2.306 | 1.7535 | 1.7295 | 1.3317 | 7.2718 | -5.9401
2020-02-20 | 1.0215 | -0.20651 | 1.5043 | 27 | 0.20916 | 3.3341 | 5.0301 | 2.487 | 3.7586 | 1.1999 | 2.2757 | 1.7304 | 1.5645 | 1.2047 | 6.2778 | -5.0731
2020-02-21 | 1.0211 | -0.2004 | 1.5064 | 24 | 0.17909 | 4.4454 | 4.7548 | 1.8183 | 3.2865 | 1.2112 | 2.2449 | 1.707 | 1.6837 | 1.2964 | 7.0509 | -5.7544
2020-02-22 | 1.0206 | -0.19424 | 1.5084 | 24 | 0.17909 | 5.0011 | 4.7548 | 1.8183 | 3.2865 | 0.90628 | 2.2137 | 1.6833 | 1.6603 | 1.2784 | 7.8395 | -6.5611
2020-02-23 | 1.0202 | -0.18801 | 1.5104 | 24 | 0.17909 | 4.7233 | 4.7548 | 1.8183 | 3.2865 | 0.83286 | 2.182 | 1.6592 | 1.6365 | 1.2601 | 7.9989 | -6.7388
2020-02-24 | 1.0197 | -0.18173 | 1.5125 | 24.5 | 0.18384 | 4.7233 | 4.7548 | 1.9377 | 3.3463 | 0.97139 | 2.1499 | 1.6348 | 1.6124 | 1.2415 | 7.6611 | -6.4195
2020-02-25 | 1.0193 | -0.1754 | 1.5146 | 25 | 0.18868 | 5.279 | 4.7548 | 2.064 | 3.4094 | 1.1081 | 2.1173 | 1.61 | 1.588 | 1.2227 | 7.4494 | -6.2266
2020-02-26 | 1.0188 | -0.16901 | 1.5167 | 25 | 0.18868 | 4.1676 | 5.0301 | 1.9377 | 3.4839 | 1.1775 | 2.0843 | 1.5849 | 1.5632 | 1.2037 | 7.0968 | -5.8931
2020-02-27 | 1.0183 | -0.16258 | 1.5188 | 24.5 | 0.18384 | 2.7784 | 4.4926 | 2.064 | 3.2783 | 1.3617 | 2.0509 | 1.5595 | 1.41 | 1.0857 | 5.9412 | -4.8555
2020-02-28 | 1.0179 | -0.15609 | 1.5209 | 25 | 0.18868 | 2.7784 | 4.7548 | 2.064 | 3.4094 | 1.0512 | 2.017 | 1.5337 | 1.5128 | 1.1648 | 7.4968 | -6.332
2020-02-29 | 1.0174 | -0.14956 | 1.523 | 25 | 0.18868 | 3.0562 | 4.7548 | 2.064 | 3.4094 | 1.0915 | 1.9828 | 1.5077 | 1.4871 | 1.145 | 7.3927 | -6.2476
2020-03-01 | 1.0169 | -0.14299 | 1.5251 | 25 | 0.18868 | 3.6119 | 4.7548 | 2.064 | 3.4094 | 1.1898 | 1.9481 | 1.4813 | 1.3393 | 1.0313 | 6.339 | -5.3077
2020-03-02 | 1.0164 | -0.13637 | 1.5273 | 25.5 | 0.19364 | 3.0562 | 4.7548 | 2.1974 | 3.4761 | 1.5061 | 1.9131 | 1.4547 | 0.83697 | 0.64447 | 2.8077 | -2.1632
2020-03-03 | 1.0159 | -0.12971 | 1.5294 | 22 | 0.16115 | 2.7784 | 3.5653 | 1.9377 | 2.7515 | 1.4141 | 1.8777 | 1.4278 | 0.93883 | 0.7229 | 3.4778 | -2.7549
2020-03-04 | 1.0154 | -0.12302 | 1.5316 | 26 | 0.1987 | 1.9449 | 5.0301 | 2.1974 | 3.6138 | 1.1232 | 1.8419 | 1.4006 | 0.92094 | 0.70912 | 4.0597 | -3.3506
2020-03-05 | 1.0149 | -0.11628 | 1.5338 | 26.5 | 0.20387 | 2.2227 | 5.0301 | 2.3383 | 3.6842 | 1.0543 | 1.8057 | 1.3731 | 0.90286 | 0.69521 | 4.1836 | -3.4883
2020-03-06 | 1.0144 | -0.10952 | 1.5359 | 26.5 | 0.20387 | 3.0562 | 5.0301 | 2.3383 | 3.6842 | 0.98698 | 1.7692 | 1.3453 | 0.99519 | 0.7663 | 5.2037 | -4.4374
2020-03-07 | 1.0139 | -0.10272 | 1.5381 | 25.5 | 0.19364 | 3.3341 | 5.0301 | 2.064 | 3.5471 | 1.2686 | 1.7324 | 1.3173 | 1.191 | 0.91709 | 6.3438 | -5.4267
2020-03-08 | 1.0134 | -0.095888 | 1.5403 | 26 | 0.1987 | 4.4454 | 5.0301 | 2.1974 | 3.6138 | 1.3695 | 1.6952 | 1.2891 | 1.1655 | 0.89742 | 5.9623 | -5.0649
2020-03-09 | 1.0129 | -0.08903 | 1.5425 | 26 | 0.1987 | 3.6119 | 5.0301 | 2.1974 | 3.6138 | 1.6179 | 1.6578 | 1.2606 | 0.82889 | 0.63824 | 3.4305 | -2.7922
2020-03-10 | 1.0123 | -0.082145 | 1.5447 | 28.5 | 0.22572 | 4.4454 | 5.941 | 2.487 | 4.214 | 1.1392 | 1.62 | 1.2318 | 1.0125 | 0.77962 | 5.6586 | -4.879
2020-03-11 | 1.0118 | -0.075236 | 1.5469 | 28.5 | 0.22572 | 5.0011 | 5.941 | 2.487 | 4.214 | 1.3029 | 1.5819 | 1.2029 | 0.88984 | 0.68517 | 4.6631 | -3.9779
2020-03-12 | 1.0113 | -0.068305 | 1.5491 | 26 | 0.1987 | 5.0011 | 4.7548 | 2.3383 | 3.5465 | 1.5573 | 1.5436 | 1.1737 | 0.67532 | 0.52 | 2.7571 | -2.2371
2020-03-13 | 1.0107 | -0.061354 | 1.5513 | 27 | 0.20916 | 3.3341 | 5.0301 | 2.487 | 3.7586 | 1.4506 | 1.505 | 1.1444 | 0.65843 | 0.50699 | 2.8815 | -2.3745
2020-03-14 | 1.0102 | -0.054384 | 1.5535 | 26 | 0.1987 | 4.1676 | 4.7548 | 2.3383 | 3.5465 | 1.3921 | 1.4661 | 1.1148 | 0.73305 | 0.56445 | 3.7801 | -3.2156
2020-03-15 | 1.0097 | -0.047398 | 1.5558 | 26.5 | 0.20387 | 3.6119 | 5.0301 | 2.3383 | 3.6842 | 1.0794 | 1.427 | 1.0851 | 0.89188 | 0.68674 | 5.9066 | -5.2198
2020-03-16 | 1.0091 | -0.040398 | 1.558 | 27 | 0.20916 | 3.8898 | 5.3193 | 2.3383 | 3.8288 | 1.0028 | 1.3877 | 1.0552 | 0.78056 | 0.60103 | 5.1801 | -4.5791
2020-03-17 | 1.0086 | -0.033386 | 1.5602 | 27.5 | 0.21456 | 5.0011 | 5.3193 | 2.487 | 3.9031 | 1.2566 | 1.3481 | 1.0251 | 1.0111 | 0.77854 | 7.2704 | -6.4919
2020-03-18 | 1.008 | -0.026365 | 1.5624 | 28 | 0.22008 | 4.1676 | 5.6227 | 2.487 | 4.0548 | 1.1937 | 1.3084 | 0.99488 | 0.8995 | 0.69262 | 6.6294 | -5.9368
2020-03-19 | 1.0075 | -0.019335 | 1.5647 | 28.5 | 0.22572 | 4.4454 | 5.941 | 2.487 | 4.214 | 1.0943 | 1.2684 | 0.96451 | 0.71349 | 0.54939 | 5.0756 | -4.5262
2020-03-20 | 1.0069 | -0.0123 | 1.5669 | 26.5 | 0.20387 | 2.2227 | 5.0301 | 2.3383 | 3.6842 | 1.1513 | 1.2283 | 0.93401 | 0.61416 | 0.4729 | 4.0965 | -3.6236
2020-03-21 | 1.0064 | -0.005261 | 1.5691 | 27.5 | 0.21456 | 3.0562 | 5.941 | 2.1974 | 4.0692 | 1.305 | 1.1881 | 0.90339 | 0.66828 | 0.51457 | 4.6638 | -4.1492
2020-03-22 | 1.0058 | 0.0017794 | 1.5714 | 27.5 | 0.21456 | 3.6119 | 5.6227 | 2.3383 | 3.9805 | 1.2142 | 1.1476 | 0.87266 | 0.86073 | 0.66276 | 7.3312 | -6.6685
2020-03-23 | 1.0052 | 0.0088194 | 1.5736 | 27 | 0.20916 | 2.5006 | 5.6227 | 2.1974 | 3.91 | 1.3876 | 1.1071 | 0.84183 | 0.62274 | 0.47951 | 4.5392 | -4.0597
2020-03-24 | 1.0047 | 0.015857 | 1.5758 | 28.5 | 0.22572 | 3.8898 | 5.941 | 2.487 | 4.214 | 1.278 | 1.0664 | 0.81091 | 0.66652 | 0.51322 | 5.6255 | -5.1123
2020-03-25 | 1.0041 | 0.022889 | 1.5781 | 28.5 | 0.22572 | 3.8898 | 5.941 | 2.487 | 4.214 | 1.0742 | 1.0257 | 0.77992 | 0.70515 | 0.54296 | 6.9144 | -6.3714
2020-03-26 | 1.0035 | 0.029915 | 1.5803 | 28 | 0.22008 | 3.6119 | 5.6227 | 2.487 | 4.0548 | 1.0786 | 0.98482 | 0.74886 | 0.55396 | 0.42655 | 5.144 | -4.7175
2020-03-27 | 1.003 | 0.036932 | 1.5825 | 29.5 | 0.23736 | 3.0562 | 6.2748 | 2.6439 | 4.4594 | 1.0637 | 0.9439 | 0.71774 | 0.70793 | 0.5451 | 7.8169 | -7.2718
2020-03-28 | 1.0024 | 0.043938 | 1.5847 | 29 | 0.23148 | 4.7233 | 6.2748 | 2.487 | 4.3809 | 1.1243 | 0.90293 | 0.68658 | 0.56433 | 0.43453 | 5.9719 | -5.5374
2020-03-29 | 1.0018 | 0.050931 | 1.587 | 29 | 0.23148 | 3.8898 | 5.941 | 2.6439 | 4.2925 | 1.1988 | 0.86191 | 0.65539 | 0.48482 | 0.37331 | 4.9617 | -4.5884
2020-03-30 | 1.0013 | 0.057909 | 1.5892 | 28 | 0.22008 | 3.3341 | 5.6227 | 2.487 | 4.0548 | 1.2127 | 0.82086 | 0.62419 | 0.51304 | 0.39504 | 5.8289 | -5.4339
2020-03-31 | 1.0007 | 0.06487 | 1.5914 | 29 | 0.23148 | 2.5006 | 5.941 | 2.6439 | 4.2925 | 1.3178 | 0.77981 | 0.59297 | 0.53612 | 0.41281 | 6.3606 | -5.9478
2020-04-01 | 1.0001 | 0.071811 | 1.5936 | 30.5 | 0.2495 | 3.0562 | 6.2748 | 2.9839 | 4.6294 | 1.0093 | 0.73876 | 0.56175 | 0.32321 | 0.24887 | 3.4635 | -3.2147
2020-04-02 | 0.99957 | 0.078732 | 1.5958 | 29.5 | 0.23736 | 2.7784 | 5.941 | 2.8094 | 4.3752 | 1.0701 | 0.69773 | 0.53055 | 0.39247 | 0.3022 | 4.9802 | -4.6779
2020-04-03 | 0.99901 | 0.085629 | 1.598 | 29 | 0.23148 | 3.0562 | 5.941 | 2.6439 | 4.2925 | 1.08 | 0.65674 | 0.49938 | 0.32837 | 0.25284 | 4.4298 | -4.1769
2020-04-04 | 0.99844 | 0.0925 | 1.6002 | 29.5 | 0.23736 | 2.5006 | 6.6248 | 2.487 | 4.5559 | 1.3174 | 0.61579 | 0.46825 | 0.3079 | 0.23708 | 3.8951 | -3.658
2020-04-05 | 0.99787 | 0.099344 | 1.6024 | 28.5 | 0.22572 | 2.7784 | 5.941 | 2.487 | 4.214 | 0.96992 | 0.57491 | 0.43716 | 0.25152 | 0.19367 | 3.5583 | -3.3647
2020-04-06 | 0.9973 | 0.10616 | 1.6046 | 30.5 | 0.2495 | 3.0562 | 6.6248 | 2.8094 | 4.7171 | 1.2464 | 0.53412 | 0.40614 | 0.23368 | 0.17993 | 3.3468 | -3.1668
2020-04-07 | 0.99674 | 0.11294 | 1.6068 | 29.5 | 0.23736 | 3.6119 | 6.6248 | 2.487 | 4.5559 | 1.5327 | 0.49342 | 0.37519 | 0.21587 | 0.16622 | 2.9343 | -2.7681
2020-04-08 | 0.99617 | 0.11969 | 1.6089 | 30 | 0.24336 | 3.8898 | 6.6248 | 2.6439 | 4.6343 | 1.277 | 0.45283 | 0.34433 | 0.25472 | 0.19613 | 4.8694 | -4.6733
2020-04-09 | 0.99561 | 0.12641 | 1.6111 | 29.5 | 0.23736 | 3.8898 | 6.6248 | 2.487 | 4.5559 | 1.2266 | 0.41237 | 0.31357 | 0.30928 | 0.23814 | 7.4506 | -7.2125
2020-04-10 | 0.99505 | 0.13308 | 1.6133 | 30 | 0.24336 | 3.3341 | 6.6248 | 2.6439 | 4.6343 | 1.1709 | 0.37205 | 0.28291 | 0.25579 | 0.19696 | 6.7289 | -6.5319
2020-04-11 | 0.99449 | 0.13972 | 1.6154 | 29.5 | 0.23736 | 3.3341 | 6.2748 | 2.6439 | 4.4594 | 1.1646 | 0.33189 | 0.25237 | 0.18669 | 0.14375 | 5.0602 | -4.9165
2020-04-12 | 0.99393 | 0.14632 | 1.6175 | 30 | 0.24336 | 4.1676 | 6.2748 | 2.8094 | 4.5421 | 0.88875 | 0.29191 | 0.22197 | 0.14595 | 0.11239 | 4.647 | -4.5346
2020-04-13 | 0.99337 | 0.15287 | 1.6197 | 30.5 | 0.2495 | 3.0562 | 6.6248 | 2.8094 | 4.7171 | 0.85601 | 0.25211 | 0.19171 | 0.17333 | 0.13346 | 7.6665 | -7.533
2020-04-14 | 0.99282 | 0.15938 | 1.6218 | 32.5 | 0.27534 | 3.3341 | 7.3756 | 3.1678 | 5.2717 | 0.85435 | 0.21252 | 0.1616 | 0.10626 | 0.08182 | 4.8637 | -4.7819
2020-04-15 | 0.99226 | 0.16584 | 1.6239 | 31 | 0.25576 | 4.4454 | 6.9915 | 2.8094 | 4.9005 | 1.0866 | 0.17314 | 0.13166 | 0.086572 | 0.06666 | 4.366 | -4.2993
2020-04-16 | 0.99171 | 0.17225 | 1.626 | 30.5 | 0.2495 | 3.8898 | 6.6248 | 2.8094 | 4.7171 | 0.86607 | 0.134 | 0.1019 | 0.083752 | 0.064489 | 6.6248 | -6.5604
2020-04-17 | 0.99116 | 0.17861 | 1.6281 | 30.5 | 0.2495 | 4.1676 | 6.6248 | 2.8094 | 4.7171 | 0.95538 | 0.095109 | 0.072321 | 0.065388 | 0.050349 | 7.4454 | -7.3951
2020-04-18 | 0.99062 | 0.18491 | 1.6301 | 31.5 | 0.26215 | 3.6119 | 6.6248 | 3.1678 | 4.8963 | 1.0556 | 0.056479 | 0.042947 | 0.02824 | 0.021744 | 4.4445 | -4.4227
2020-04-19 | 0.99007 | 0.19117 | 1.6322 | 30.5 | 0.2495 | 3.8898 | 6.6248 | 2.8094 | 4.7171 | 1.3307 | 0.018126 | 0.013783 | 0.0079302 | 0.0061063 | 3.2133 | -3.2071
2020-04-20 | 0.98953 | 0.19736 | 1.6342 | 30 | 0.24336 | 3.3341 | 6.6248 | 2.6439 | 4.6343 | 1.5681 | -0.019935 | -0.015159 | -0.012459 | -0.0095937 | 5.2396 | -5.2492
2020-04-21 | 0.989 | 0.2035 | 1.6363 | 31.5 | 0.26215 | 3.3341 | 6.6248 | 3.1678 | 4.8963 | 1.1002 | -0.05769 | -0.043868 | -0.025239 | -0.019434 | 3.4732 | -3.4926
2020-04-22 | 0.98846 | 0.20958 | 1.6383 | 31.5 | 0.26215 | 3.8898 | 6.6248 | 3.1678 | 4.8963 | 1.0541 | -0.095125 | -0.072333 | -0.035672 | -0.027467 | 2.5907 | -2.6181
2020-04-23 | 0.98793 | 0.21559 | 1.6403 | 32 | 0.26868 | 4.1676 | 6.9915 | 3.1678 | 5.0796 | 1.1295 | -0.13223 | -0.10054 | -0.074377 | -0.05727 | 5.1847 | -5.242
2020-04-24 | 0.9874 | 0.22154 | 1.6423 | 33 | 0.28214 | 3.6119 | 7.3756 | 3.3614 | 5.3685 | 1.1116 | -0.16898 | -0.12849 | -0.084489 | -0.065057 | 4.4124 | -4.4774
2020-04-25 | 0.98688 | 0.22743 | 1.6442 | 32.5 | 0.27534 | 3.8898 | 7.3756 | 3.1678 | 5.2717 | 1.2238 | -0.20537 | -0.15616 | -0.064178 | -0.049417 | 1.6073 | -1.6567
2020-04-26 | 0.98636 | 0.23324 | 1.6462 | 32 | 0.26868 | 2.7784 | 7.3756 | 2.9839 | 5.1798 | 1.1578 | -0.24139 | -0.18355 | -0.12069 | -0.092933 | 4.3163 | -4.4092
2020-04-27 | 0.98585 | 0.23899 | 1.6481 | 30.5 | 0.2495 | 2.7784 | 7.3756 | 2.487 | 4.9313 | 1.4236 | -0.27701 | -0.21064 | -0.17313 | -0.13331 | 5.4252 | -5.5585
2020-04-28 | 0.98534 | 0.24467 | 1.65 | 30 | 0.24336 | 3.8898 | 6.9915 | 2.487 | 4.7392 | 1.4772 | -0.31224 | -0.23743 | -0.17563 | -0.13524 | 4.5493 | -4.6846
2020-04-29 | 0.98483 | 0.25028 | 1.6519 | 29.5 | 0.23736 | 4.4454 | 6.2748 | 2.6439 | 4.4594 | 1.3611 | -0.34705 | -0.2639 | -0.15183 | -0.11691 | 3.0754 | -3.1924
2020-04-30 | 0.98433 | 0.25581 | 1.6538 | 29.5 | 0.23736 | 4.7233 | 6.2748 | 2.6439 | 4.4594 | 1.2439 | -0.38143 | -0.29004 | -0.2384 | -0.18356 | 5.498 | -5.6815
2020-05-01 | 0.98383 | 0.26126 | 1.6557 | 31 | 0.25576 | 3.8898 | 6.6248 | 2.9839 | 4.8043 | 1.1963 | -0.41538 | -0.31585 | -0.20769 | -0.15992 | 3.9471 | -4.107
2020-05-02 | 0.98334 | 0.26664 | 1.6575 | 32 | 0.26868 | 2.7784 | 6.9915 | 3.1678 | 5.0796 | 1.336 | -0.44887 | -0.34132 | -0.19638 | -0.15121 | 3.2431 | -3.3943
2020-05-03 | 0.98285 | 0.27194 | 1.6593 | 32.5 | 0.27534 | 3.6119 | 6.9915 | 3.3614 | 5.1765 | 1.2329 | -0.4819 | -0.36643 | -0.24095 | -0.18553 | 4.2583 | -4.4438
2020-05-04 | 0.98237 | 0.27716 | 1.6611 | 33.5 | 0.28908 | 3.6119 | 7.7779 | 3.3614 | 5.5697 | 1.0328 | -0.51445 | -0.39118 | -0.25722 | -0.19806 | 4.6262 | -4.8243
2020-05-05 | 0.98189 | 0.28229 | 1.6629 | 33 | 0.28214 | 4.4454 | 7.7779 | 3.1678 | 5.4728 | 1.0455 | -0.54651 | -0.41557 | -0.27325 | -0.21041 | 4.5739 | -4.7843
2020-05-06 | 0.98142 | 0.28735 | 1.6646 | 32.5 | 0.27534 | 3.0562 | 7.3756 | 3.1678 | 5.2717 | 1.4659 | -0.57807 | -0.43957 | -0.32517 | -0.25038 | 4.8125 | -5.0629
2020-05-07 | 0.98095 | 0.29231 | 1.6663 | 31.5 | 0.26215 | 4.4454 | 6.9915 | 2.9839 | 4.9877 | 1.4954 | -0.60912 | -0.46318 | -0.34263 | -0.26383 | 4.67 | -4.9338
2020-05-08 | 0.98049 | 0.2972 | 1.668 | 32.5 | 0.27534 | 4.7233 | 7.3756 | 3.1678 | 5.2717 | 1.3766 | -0.63965 | -0.48639 | -0.39978 | -0.30783 | 5.6994 | -6.0072
2020-05-09 | 0.98003 | 0.30199 | 1.6697 | 33 | 0.28214 | 4.1676 | 7.7779 | 3.1678 | 5.4728 | 1.2486 | -0.66965 | -0.5092 | -0.41853 | -0.32227 | 5.9473 | -6.2696
2020-05-10 | 0.97958 | 0.30669 | 1.6714 | 32 | 0.26868 | 5.279 | 7.3756 | 2.9839 | 5.1798 | 1.5134 | -0.6991 | -0.5316 | -0.43694 | -0.33644 | 5.4409 | -5.7774
2020-05-11 | 0.97914 | 0.3113 | 1.673 | 31 | 0.25576 | 3.0562 | 6.9915 | 2.8094 | 4.9005 | 1.2679 | -0.728 | -0.55357 | -0.364 | -0.28028 | 4.1362 | -4.4165
2020-05-12 | 0.9787 | 0.31582 | 1.6746 | 31 | 0.25576 | 2.7784 | 6.9915 | 2.8094 | 4.9005 | 1.2261 | -0.75633 | -0.57512 | -0.47271 | -0.36399 | 5.963 | -6.327
2020-05-13 | 0.97827 | 0.32025 | 1.6761 | 31.5 | 0.26215 | 2.5006 | 7.3756 | 2.8094 | 5.0925 | 1.4013 | -0.78409 | -0.59623 | -0.49006 | -0.37735 | 5.5389 | -5.9162
2020-05-14 | 0.97785 | 0.32458 | 1.6777 | 31 | 0.25576 | 3.0562 | 6.6248 | 2.9839 | 4.8043 | 1.3703 | -0.81127 | -0.61689 | -0.40564 | -0.31234 | 3.9864 | -4.2988
2020-05-15 | 0.97743 | 0.32882 | 1.6792 | 30 | 0.24336 | 3.3341 | 6.9915 | 2.487 | 4.7392 | 1.4281 | -0.83785 | -0.6371 | -0.41893 | -0.32257 | 3.9127 | -4.2353
2020-05-16 | 0.97702 | 0.33296 | 1.6807 | 30.5 | 0.2495 | 4.7233 | 6.6248 | 2.8094 | 4.7171 | 1.5726 | -0.86383 | -0.65686 | -0.26995 | -0.20786 | 1.3907 | -1.5985
2020-05-17 | 0.97662 | 0.337 | 1.6821 | 29.5 | 0.23736 | 2.7784 | 6.9915 | 2.3383 | 4.6649 | 1.6107 | -0.8892 | -0.67615 | -0.2223 | -0.17117 | 0.6342 | -0.80537
2020-05-18 | 0.97622 | 0.34093 | 1.6835 | 32 | 0.26868 | 4.7233 | 6.9915 | 3.1678 | 5.0796 | 1.2186 | -0.91395 | -0.69497 | -0.22849 | -0.17594 | 0.74305 | -0.91898
2020-05-19 | 0.97583 | 0.34477 | 1.6849 | 32 | 0.26868 | 3.6119 | 6.9915 | 3.1678 | 5.0796 | 0.93617 | -0.93807 | -0.71331 | -0.23452 | -0.18058 | 0.82627 | -1.0068
2020-05-20 | 0.97544 | 0.34851 | 1.6862 | 32 | 0.26868 | 6.3903 | 7.3756 | 2.9839 | 5.1798 | 1.0244 | -0.96155 | -0.73116 | -0.24039 | -0.1851 | 0.79451 | -0.97961
2020-05-21 | 0.97507 | 0.35214 | 1.6876 | 33.5 | 0.28908 | 6.3903 | 8.199 | 3.1678 | 5.6834 | 0.6289 | -0.98439 | -0.74853 | -0.2461 | -0.18949 | 0.93603 | -1.1255
2020-05-22 | 0.9747 | 0.35567 | 1.6888 | 33.5 | 0.28908 | 5.0011 | 8.199 | 3.1678 | 5.6834 | 0.55622 | -1.0066 | -0.7654 | -0.44038 | -0.33909 | 4.3792 | -4.7183
2020-05-23 | 0.97434 | 0.35909 | 1.6901 | 33.5 | 0.28908 | 5.0011 | 8.199 | 3.1678 | 5.6834 | 0.59722 | -1.0281 | -0.78176 | -0.51405 | -0.39582 | 5.4294 | -5.8252
2020-05-24 | 0.97399 | 0.36241 | 1.6913 | 34 | 0.29616 | 3.8898 | 8.6396 | 3.1678 | 5.9037 | 1.0267 | -1.049 | -0.79762 | -0.59003 | -0.45433 | 5.6383 | -6.0927
2020-05-25 | 0.97364 | 0.36562 | 1.6925 | 33.5 | 0.28908 | 3.8898 | 8.199 | 3.1678 | 5.6834 | 1.1926 | -1.0691 | -0.81297 | -0.46775 | -0.36016 | 3.52 | -3.8802
2020-05-26 | 0.9733 | 0.36872 | 1.6936 | 33 | 0.28214 | 5.279 | 7.3756 | 3.3614 | 5.3685 | 1.5205 | -1.0886 | -0.82779 | -0.54432 | -0.41912 | 3.9951 | -4.4142
2020-05-27 | 0.97297 | 0.37171 | 1.6947 | 34 | 0.29616 | 3.3341 | 7.7779 | 3.5653 | 5.6716 | 1.5168 | -1.1074 | -0.8421 | -0.69215 | -0.53296 | 5.685 | -6.2179
2020-05-28 | 0.97265 | 0.3746 | 1.6958 | 35 | 0.31076 | 3.6119 | 8.6396 | 3.5653 | 6.1025 | 0.88519 | -1.1256 | -0.85587 | -0.56278 | -0.43334 | 4.9421 | -5.3755
2020-05-29 | 0.97234 | 0.37737 | 1.6968 | 33.5 | 0.28908 | 4.7233 | 8.199 | 3.1678 | 5.6834 | 1.0081 | -1.143 | -0.86912 | -0.71436 | -0.55006 | 6.8129 | -7.3629
2020-05-30 | 0.97203 | 0.38003 | 1.6978 | 34.5 | 0.30338 | 4.4454 | 7.7779 | 3.7799 | 5.7789 | 1.0736 | -1.1597 | -0.88182 | -0.57984 | -0.44648 | 4.6208 | -5.0673
2020-05-31 | 0.97173 | 0.38257 | 1.6987 | 33.5 | 0.28908 | 3.8898 | 7.7779 | 3.3614 | 5.5697 | 1.5058 | -1.1757 | -0.89399 | -0.58784 | -0.45264 | 3.9083 | -4.361

## 5day ETcal
PARTS OF Fao-PM ET FORMULA
Date | P-1 | P-2 | P-3 | Eto (mm/day)
2019-06-01
2019-06-02
2019-06-03
2019-06-04
2019-06-05
2019-06-06 | -0.17238 | 2.7116 | 0.41492 | 6.1197
2019-06-07 | -0.18603 | 3.109 | 0.43016 | 6.7952
2019-06-08 | -0.18362 | 2.4212 | 0.40422 | 5.5356
2019-06-09 | -0.17073 | 2.6334 | 0.41529 | 5.93
2019-06-10 | -0.1621 | 3.5296 | 0.44234 | 7.613
2019-06-11 | -0.35419 | 3.7552 | 0.46315 | 7.3432
2019-06-12 | -0.432 | 3.5587 | 0.45026 | 6.9443
2019-06-13 | -0.32451 | 3.6954 | 0.44088 | 7.6456
2019-06-14 | -0.15876 | 3.3405 | 0.42888 | 7.4186
2019-06-15 | -0.22519 | 3.126 | 0.41474 | 6.9942
2019-06-16 | -0.23482 | 3.4592 | 0.45774 | 7.0443
2019-06-17 | -0.25025 | 3.625 | 0.45625 | 7.3966
2019-06-18 | -0.23643 | 3.3375 | 0.44819 | 6.9191
2019-06-19 | -0.14344 | 2.7771 | 0.43155 | 6.1029
2019-06-20 | -0.13247 | 1.8922 | 0.3868 | 4.5495
2019-06-21 | -0.21686 | 1.5489 | 0.40947 | 3.2531
2019-06-22 | -0.050669 | 1.0757 | 0.43953 | 2.3322
2019-06-23 | -0.10356 | 1.2357 | 0.39503 | 2.866
2019-06-24 | -0.15676 | 1.6403 | 0.42933 | 3.4556
2019-06-25 | -0.10794 | 1.3701 | 0.43302 | 2.9149
2019-06-26 | -0.26573 | 5.5304 | 0.51915 | 10.141
2019-06-27 | -0.1601 | 2.5289 | 0.40694 | 5.8209
2019-06-28 | -0.37466 | 3.0367 | 0.42868 | 6.2099
2019-06-29 | -0.49431 | 3.3491 | 0.4378 | 6.5208
2019-06-30 | -0.31535 | 4.0212 | 0.46674 | 7.9398
2019-07-01 | -0.5116 | 5.2273 | 0.50577 | 9.3238
2019-07-02 | -0.30945 | 2.678 | 0.43555 | 5.438
2019-07-03 | -0.30986 | 3.6646 | 0.45474 | 7.3772
2019-07-04 | -0.4399 | 5.4255 | 0.50879 | 9.7991
2019-07-05 | -0.43753 | 3.3903 | 0.33505 | 8.8131
2019-07-06 | -0.1074 | 0.72103 | 0.33885 | 1.811
2019-07-07 | -0.063894 | 2.4792 | 0.45323 | 5.329
2019-07-08 | -0.1139 | 2.2825 | 0.44812 | 4.8393
2019-07-09 | -0.062421 | 2.3513 | 0.45566 | 5.0233
2019-07-10 | -0.056338 | 1.6863 | 0.43764 | 3.7244
2019-07-11 | -0.061089 | 1.7051 | 0.41551 | 3.9568
2019-07-12 | -0.11543 | 1.5224 | 0.39795 | 3.5356
2019-07-13 | -0.1641 | 1.5243 | 0.39931 | 3.4063
2019-07-14 | -0.22447 | 1.7941 | 0.41551 | 3.7776
2019-07-15 | -0.18387 | 2.3106 | 0.43915 | 4.8427
2019-07-16 | -0.059583 | 1.2999 | 0.393 | 3.1562
2019-07-17 | -0.05299 | 0.62059 | 0.34347 | 1.6526
2019-07-18 | -0.05631 | 0.65669 | 0.34561 | 1.7371
2019-07-19 | -0.053189 | 0.75759 | 0.3626 | 1.9426
2019-07-20 | -0.054839 | 0.7832 | 0.36834 | 1.9774
2019-07-21 | -0.10154 | 0.79314 | 0.3581 | 1.9313
2019-07-22 | -0.10044 | 0.57312 | 0.33832 | 1.3971
2019-07-23 | -0.097361 | 0.67338 | 0.34088 | 1.6898
2019-07-24 | -0.044689 | 0.5878 | 0.35208 | 1.5426
2019-07-25 | -0.043601 | 0.67699 | 0.3878 | 1.6333
2019-07-26 | -0.091282 | 1.0545 | 0.39304 | 2.4508
2019-07-27 | -0.043433 | 0.80119 | 0.3981 | 1.9034
2019-07-28 | -0.094523 | 1.9868 | 0.45198 | 4.1867
2019-07-29 | -0.045623 | 1.2379 | 0.41838 | 2.8498
2019-07-30 | -0.091794 | 1.4261 | 0.4245 | 3.1434
2019-07-31 | -0.13285 | 1.2469 | 0.42297 | 2.634
2019-08-01 | -0.091665 | 1.5789 | 0.44205 | 3.3645
2019-08-02 | -0.19793 | 1.8856 | 0.43873 | 3.8468
2019-08-03 | -0.041189 | 1.0757 | 0.43953 | 2.3538
2019-08-04 | -0.091975 | 1.2357 | 0.39503 | 2.8954
2019-08-05 | -0.19008 | 1.9529 | 0.44458 | 3.9653
2019-08-06 | -0.041107 | 1.0757 | 0.43953 | 2.3539
2019-08-07 | -0.089224 | 1.2357 | 0.39503 | 2.9023
2019-08-08 | -0.13835 | 1.6403 | 0.42933 | 3.4985
2019-08-09 | -0.085705 | 1.3701 | 0.43302 | 2.9663
2019-08-10 | -0.08385 | 1.7185 | 0.46475 | 3.5172
2019-08-11 | -0.13215 | 1.0506 | 0.37273 | 2.4641
2019-08-12 | -0.040245 | 0.93285 | 0.37212 | 2.3987
2019-08-13 | -0.037777 | 0.60681 | 0.3506 | 1.623
2019-08-14 | -0.037185 | 0.52313 | 0.34037 | 1.4277
2019-08-15 | -0.038849 | 0.62612 | 0.3424 | 1.7152
2019-08-16 | -0.038556 | 0.84564 | 0.3674 | 2.1967
2019-08-17 | -0.036047 | 0.54182 | 0.34426 | 1.4692
2019-08-18 | -0.03655 | 0.62267 | 0.34638 | 1.6921
2019-08-19 | -0.03562 | 0.67282 | 0.35224 | 1.809
2019-08-20 | -0.033467 | 0.52606 | 0.34894 | 1.4117
2019-08-21 | -0.032426 | 0.50278 | 0.35022 | 1.343
2019-08-22 | -0.033042 | 0.59295 | 0.35122 | 1.5942
2019-08-23 | -0.035449 | 1.0605 | 0.38708 | 2.6481
2019-08-24 | -0.035322 | 1.0987 | 0.38286 | 2.7774
2019-08-25 | -0.033567 | 0.84838 | 0.36367 | 2.2405
2019-08-26 | -0.03392 | 1.0987 | 0.38286 | 2.7811
2019-08-27 | -0.11318 | 0.80031 | 0.36527 | 1.8811
2019-08-28 | -0.029553 | 0.49612 | 0.34623 | 1.3476
2019-08-29 | -0.032 | 0.95769 | 0.37273 | 2.4836
2019-08-30 | -0.027484 | 0.6417 | 0.36752 | 1.6712
2019-08-31 | -0.027343 | 0.76971 | 0.39371 | 1.8856
2019-09-01 | -0.025124 | 0.48645 | 0.36771 | 1.2546
2019-09-02 | -0.025659 | 0.67537 | 0.37262 | 1.7436
2019-09-03 | -0.023082 | 0.55142 | 0.39449 | 1.3393
2019-09-04 | -0.022565 | 0.31572 | 0.36826 | 0.79606
2019-09-05 | -0.022844 | 0.41412 | 0.37505 | 1.0433
2019-09-06 | -0.056234 | 0.82204 | 0.4106 | 1.8651
2019-09-07 | -0.060075 | 0.93214 | 0.40038 | 2.1781
2019-09-08 | -0.059216 | 0.97024 | 0.4016 | 2.2685
2019-09-09 | -0.064793 | 1.4499 | 0.41794 | 3.3142
2019-09-10 | -0.099539 | 1.1744 | 0.40251 | 2.6705
2019-09-11 | -0.022864 | 0.98996 | 0.38025 | 2.5433
2019-09-12 | -0.020737 | 0.71017 | 0.36329 | 1.8977
2019-09-13 | -0.020077 | 0.70488 | 0.36428 | 1.8799
2019-09-14 | -0.018966 | 0.65903 | 0.35368 | 1.8097
2019-09-15 | -0.020092 | 0.68972 | 0.34985 | 1.9141
2019-09-16 | -0.019589 | 0.76448 | 0.3591 | 2.0743
2019-09-17 | -0.13197 | 0.81421 | 0.36064 | 1.8918
2019-09-18 | -0.018735 | 0.92425 | 0.3744 | 2.4186
2019-09-19 | -0.015355 | 0.62494 | 0.35942 | 1.696
2019-09-20 | -0.052049 | 0.77763 | 0.36261 | 2.001
2019-09-21 | -0.052696 | 0.99798 | 0.38761 | 2.4388
2019-09-22 | -0.016568 | 0.66893 | 0.3424 | 1.9053
2019-09-23 | -0.013898 | 0.49252 | 0.33441 | 1.4312
2019-09-24 | -0.01328 | 0.27775 | 0.3009 | 0.87893
2019-09-25 | -0.047586 | 0.77763 | 0.36261 | 2.0133
2019-09-26 | -0.047107 | 0.99798 | 0.38761 | 2.4532
2019-09-27 | -0.013206 | 0.66893 | 0.3424 | 1.9151
2019-09-28 | -0.010308 | 0.49252 | 0.33441 | 1.442
2019-09-29 | -0.013336 | 0.46135 | 0.31474 | 1.4235
2019-09-30 | -0.010852 | 0.37187 | 0.30428 | 1.1865
2019-10-01 | -0.12562 | 0.40385 | 0.30263 | 0.91938
2019-10-02 | -0.27552 | 0.40258 | 0.30366 | 0.41842
2019-10-03 | -0.046139 | 0.49832 | 0.31792 | 1.4223
2019-10-04 | -0.011279 | 0.32784 | 0.28964 | 1.0929
2019-10-05 | -0.010844 | 0.37339 | 0.29455 | 1.2309
2019-10-06 | -0.0099423 | 0.24817 | 0.28235 | 0.84372
2019-10-07 | -0.011124 | 0.53507 | 0.30329 | 1.7275
2019-10-08 | -0.045354 | 0.61557 | 0.32348 | 1.7627
2019-10-09 | -0.045822 | 0.61154 | 0.31916 | 1.7725
2019-10-10 | -0.0073306 | 0.41313 | 0.3004 | 1.3509
2019-10-11 | -0.0063563 | 0.40735 | 0.30366 | 1.3205
2019-10-12 | -0.0060934 | 0.23222 | 0.28559 | 0.79179
2019-10-13 | -0.004848 | 0.36331 | 0.29856 | 1.2007
2019-10-14 | -0.03785 | 0.46468 | 0.31077 | 1.3735
2019-10-15 | -0.037162 | 0.48234 | 0.31063 | 1.4331
2019-10-16 | -0.035363 | 0.45288 | 0.31111 | 1.342
2019-10-17 | -0.0031959 | 0.54809 | 0.31598 | 1.7245
2019-10-18 | -0.0019236 | 0.5026 | 0.31793 | 1.5748
2019-10-19 | 0.0012804 | 0.33609 | 0.31549 | 1.0694
2019-10-20 | -0.063346 | 1.3575 | 0.43518 | 2.9739
2019-10-21 | -0.030338 | 1.3235 | 0.41954 | 3.0824
2019-10-22 | -0.064481 | 1.0718 | 0.38714 | 2.6019
2019-10-23 | 0.0014469 | 0.94676 | 0.3653 | 2.5957
2019-10-24 | -0.059599 | 0.62811 | 0.34383 | 1.6535
2019-10-25 | 0.0014411 | 0.47492 | 0.31402 | 1.517
2019-10-26 | 0.0010919 | 0.25316 | 0.28341 | 0.89709
2019-10-27 | -0.12352 | 0.34575 | 0.29793 | 0.74593
2019-10-28 | -0.10244 | 0.55155 | 0.3136 | 1.4321
2019-10-29 | -0.060871 | 0.33253 | 0.29701 | 0.91464
2019-10-30 | 0.001772 | 0.47492 | 0.31402 | 1.518
2019-10-31 | 0.0021922 | 0.25316 | 0.28341 | 0.90097
2019-11-01 | -0.11729 | 0.34575 | 0.29793 | 0.76682
2019-11-02 | -0.099048 | 0.55155 | 0.3136 | 1.4429
2019-11-03 | -0.26923 | 0.64938 | 0.31229 | 1.2173
2019-11-04 | -0.18431 | 0.48179 | 0.3034 | 0.98047
2019-11-05 | -0.1685 | 0.3961 | 0.29372 | 0.77492
2019-11-06 | -0.088074 | 0.41508 | 0.29695 | 1.1012
2019-11-07 | -0.12274 | 0.45168 | 0.29892 | 1.1004
2019-11-08 | -0.17741 | 0.45668 | 0.28579 | 0.97721
2019-11-09 | -0.20412 | 0.71372 | 0.29654 | 1.7185
2019-11-10 | -0.13693 | 0.57275 | 0.30134 | 1.4463
2019-11-11 | -0.16218 | 0.51625 | 0.29989 | 1.1807
2019-11-12 | -0.27754 | 0.59679 | 0.29418 | 1.0852
2019-11-13 | -0.18952 | 0.51419 | 0.29512 | 1.1002
2019-11-14 | -0.25249 | 0.64752 | 0.29465 | 1.3407
2019-11-15 | -0.23741 | 0.66331 | 0.30003 | 1.4195
2019-11-16 | -0.16058 | 0.57692 | 0.3005 | 1.3855
2019-11-17 | -0.14778 | 0.61376 | 0.29501 | 1.5796
2019-11-18 | -0.25469 | 0.52206 | 0.26991 | 0.99059
2019-11-19 | -0.28228 | 0.76337 | 0.28551 | 1.685
2019-11-20 | -0.19249 | 0.59261 | 0.29356 | 1.363
2019-11-21 | -0.13864 | 0.60074 | 0.28683 | 1.611
2019-11-22 | -0.16988 | 0.54566 | 0.28118 | 1.3364
2019-11-23 | -0.29116 | 0.56479 | 0.28139 | 0.97242
2019-11-24 | -0.28114 | 0.68009 | 0.28994 | 1.376
2019-11-25 | -0.173 | 0.73106 | 0.29312 | 1.9038
2019-11-26 | -0.23198 | 0.92628 | 0.3003 | 2.312
2019-11-27 | -0.25621 | 0.78941 | 0.30494 | 1.7485
2019-11-28 | -0.17503 | 0.66025 | 0.28994 | 1.6735
2019-11-29 | -0.19356 | 0.92626 | 0.30299 | 2.4183
2019-11-30 | -0.15313 | 0.90737 | 0.30119 | 2.5042
2019-12-01 | -0.00034966 | 0.89567 | 0.30031 | 2.9813
2019-12-02 | 0.0050851 | 0.64794 | 0.29445 | 2.2178
2019-12-03 | -0.09176 | 0.69866 | 0.30164 | 2.012
2019-12-04 | -0.20374 | 0.68963 | 0.29136 | 1.6677
2019-12-05 | -0.21244 | 0.68596 | 0.28247 | 1.6763
2019-12-06 | -0.19666 | 0.80011 | 0.28406 | 2.1243
2019-12-07 | -0.10959 | 0.71178 | 0.2828 | 2.1294
2019-12-08 | 0.0074409 | 0.62212 | 0.30287 | 2.0787
2019-12-09 | 0.0048628 | 0.49421 | 0.28595 | 1.7453
2019-12-10 | -0.055339 | 0.39606 | 0.27424 | 1.2424
2019-12-11 | -0.024662 | 0.64712 | 0.30263 | 2.0568
2019-12-12 | -0.028365 | 0.72107 | 0.30046 | 2.3055
2019-12-13 | -0.13833 | 0.77041 | 0.30077 | 2.1016
2019-12-14 | -0.17148 | 0.85832 | 0.30749 | 2.2337
2019-12-15 | -0.1897 | 0.92626 | 0.30299 | 2.431
2019-12-16 | -0.14968 | 0.90737 | 0.30119 | 2.5156
2019-12-17 | -0.15281 | 0.85461 | 0.29224 | 2.4014
2019-12-18 | 0.0072911 | 0.74654 | 0.31457 | 2.3964
2019-12-19 | 0.0058357 | 0.49421 | 0.28595 | 1.7487
2019-12-20 | -0.054223 | 0.39606 | 0.27424 | 1.2465
2019-12-21 | -0.02404 | 0.64712 | 0.30263 | 2.0589
2019-12-22 | -0.025895 | 0.72107 | 0.30046 | 2.3137
2019-12-23 | -0.1308 | 0.64614 | 0.28197 | 1.8277
2019-12-24 | -0.10045 | 0.72811 | 0.29203 | 2.1493
2019-12-25 | -0.1838 | 0.53706 | 0.27948 | 1.264
2019-12-26 | -0.17798 | 0.63906 | 0.29786 | 1.548
2019-12-27 | -0.18213 | 0.8097 | 0.31459 | 1.9949
2019-12-28 | -0.052121 | 1.0397 | 0.35032 | 2.819
2019-12-29 | -0.022958 | 0.64712 | 0.30263 | 2.0625
2019-12-30 | -0.028203 | 0.72107 | 0.30046 | 2.306
2019-12-31 | -0.0014071 | 0.94594 | 0.29714 | 3.1788
2020-01-01 | -0.18782 | 0.48719 | 0.2801 | 1.0688
2020-01-02 | -0.12526 | 0.64303 | 0.34013 | 1.5223
2020-01-03 | -0.16192 | 0.66443 | 0.2918 | 1.7221
2020-01-04 | -0.31362 | 0.58117 | 0.26839 | 0.99689
2020-01-05 | -0.25508 | 0.79062 | 0.27502 | 1.9473
2020-01-06 | -0.12633 | 0.65175 | 0.30209 | 1.7393
2020-01-07 | -0.22179 | 0.70023 | 0.30794 | 1.5537
2020-01-08 | -0.187 | 1.0817 | 0.32771 | 2.7302
2020-01-09 | -0.14622 | 0.94803 | 0.31379 | 2.5552
2020-01-10 | -0.23581 | 0.5544 | 0.28453 | 1.1197
2020-01-11 | -0.31624 | 0.84928 | 0.28746 | 1.8543
2020-01-12 | -0.4155 | 1.1182 | 0.28595 | 2.4574
2020-01-13 | -0.41046 | 0.77218 | 0.27736 | 1.3041
2020-01-14 | -0.36862 | 0.77434 | 0.28322 | 1.4326
2020-01-15 | -0.35631 | 1.1128 | 0.30209 | 2.5043
2020-01-16 | -0.28773 | 1.4029 | 0.32106 | 3.4734
2020-01-17 | -0.38903 | 1.4224 | 0.30936 | 3.3405
2020-01-18 | -0.188 | 1.1176 | 0.32418 | 2.8674
2020-01-19 | -0.19828 | 1.1249 | 0.32297 | 2.8692
2020-01-20 | -0.32177 | 1.0758 | 0.31015 | 2.4312
2020-01-21 | -0.33025 | 1.2966 | 0.32882 | 2.9389
2020-01-22 | -0.36387 | 1.5421 | 0.33941 | 3.4713
2020-01-23 | -0.34589 | 1.5803 | 0.33356 | 3.7009
2020-01-24 | -0.10961 | 1.4648 | 0.33166 | 4.0862
2020-01-25 | -0.11183 | 0.93029 | 0.3024 | 2.7066
2020-01-26 | -0.42512 | 0.9204 | 0.29744 | 1.6651
2020-01-27 | -0.31883 | 1.2779 | 0.32502 | 2.951
2020-01-28 | -0.23557 | 2.1781 | 0.3653 | 5.3176
2020-01-29 | -0.3506 | 1.3683 | 0.31711 | 3.2092
2020-01-30 | -0.34194 | 1.225 | 0.31126 | 2.837
2020-01-31 | -0.34559 | 1.0305 | 0.29956 | 2.2864
2020-02-01 | -0.23255 | 1.3918 | 0.32297 | 3.5894
2020-02-02 | -0.269 | 1.8836 | 0.35808 | 4.5092
2020-02-03 | -0.34562 | 1.9837 | 0.35222 | 4.6506
2020-02-04 | -0.24575 | 1.8367 | 0.34637 | 4.5931
2020-02-05 | -0.20138 | 1.6637 | 0.34426 | 4.2478
2020-02-06 | -0.1644 | 1.3253 | 0.33087 | 3.5087
2020-02-07 | -0.19505 | 2.0921 | 0.36867 | 5.1458
2020-02-08 | -0.17293 | 1.0353 | 0.31248 | 2.7597
2020-02-09 | -0.14295 | 0.75651 | 0.30078 | 2.0399
2020-02-10 | -0.2281 | 1.0049 | 0.31521 | 2.4644
2020-02-11 | -0.20412 | 1.0959 | 0.31964 | 2.79
2020-02-12 | -0.31725 | 1.3202 | 0.31711 | 3.1628
2020-02-13 | -0.40524 | 1.3822 | 0.3141 | 3.1104
2020-02-14 | -0.30169 | 1.3182 | 0.31331 | 3.2443
2020-02-15 | -0.53825 | 1.2587 | 0.31331 | 2.2995
2020-02-16 | -0.51037 | 1.206 | 0.31331 | 2.2202
2020-02-17 | -0.51536 | 1.6105 | 0.33604 | 3.2589
2020-02-18 | -0.4941 | 1.3239 | 0.32434 | 2.5585
2020-02-19 | -0.43293 | 1.5853 | 0.34133 | 3.3763
2020-02-20 | -0.42048 | 1.7319 | 0.33467 | 3.9185
2020-02-21 | -0.47942 | 2.2346 | 0.34637 | 5.0672
2020-02-22 | -0.4924 | 2.1755 | 0.34052 | 4.9428
2020-02-23 | -0.48149 | 2.1021 | 0.34526 | 4.6938
2020-02-24 | -0.47934 | 2.2728 | 0.36181 | 4.9568
2020-02-25 | -0.45366 | 1.7983 | 0.33841 | 3.9735
2020-02-26 | -0.36418 | 0.99793 | 0.3043 | 2.0826
2020-02-27 | -0.48745 | 1.2258 | 0.30915 | 2.3883
2020-02-28 | -0.48096 | 1.3253 | 0.315 | 2.6805
2020-02-29 | -0.4086 | 1.4999 | 0.3267 | 3.3403
2020-03-01 | -0.1709 | 1.1245 | 0.31995 | 2.9805
2020-03-02 | -0.18113 | 0.70225 | 0.28161 | 1.8505
2020-03-03 | -0.27163 | 0.9032 | 0.30161 | 2.094
2020-03-04 | -0.29016 | 1.0882 | 0.31263 | 2.5525
2020-03-05 | -0.3691 | 1.5345 | 0.33019 | 3.5295
2020-03-06 | -0.42873 | 1.4188 | 0.3258 | 3.039
2020-03-07 | -0.4106 | 1.8603 | 0.35427 | 4.0919
2020-03-08 | -0.22636 | 1.3442 | 0.33672 | 3.3198
2020-03-09 | -0.44932 | 2.5276 | 0.38129 | 5.4506
2020-03-10 | -0.36634 | 2.6921 | 0.393 | 5.9181
2020-03-11 | -0.18136 | 1.8549 | 0.36598 | 4.5729
2020-03-12 | -0.20263 | 1.43 | 0.34133 | 3.5959
2020-03-13 | -0.26069 | 1.6742 | 0.34842 | 4.0569
2020-03-14 | -0.43419 | 1.7513 | 0.34189 | 3.8526
2020-03-15 | -0.39076 | 2.0428 | 0.35303 | 4.6796
2020-03-16 | -0.56831 | 2.4556 | 0.38184 | 4.9426
2020-03-17 | -0.53308 | 2.2086 | 0.3698 | 4.5307
2020-03-18 | -0.41683 | 2.5645 | 0.38129 | 5.6326
2020-03-19 | -0.30141 | 1.048 | 0.31263 | 2.388
2020-03-20 | -0.36323 | 1.5674 | 0.34088 | 3.5325
2020-03-21 | -0.58376 | 1.8537 | 0.35258 | 3.6019
2020-03-22 | -0.34645 | 1.1722 | 0.32377 | 2.5504
2020-03-23 | -0.4708 | 2.1118 | 0.36959 | 4.44
2020-03-24 | -0.58676 | 2.2584 | 0.36959 | 4.5228
2020-03-25 | -0.42359 | 1.9911 | 0.3581 | 4.3774
2020-03-26 | -0.70421 | 1.9127 | 0.36367 | 3.323
2020-03-27 | -0.52296 | 2.8396 | 0.3929 | 5.8963
2020-03-28 | -0.43333 | 2.2215 | 0.37535 | 4.7641
2020-03-29 | -0.48792 | 1.7552 | 0.35225 | 3.5976
2020-03-30 | -0.56172 | 1.3732 | 0.34609 | 2.3447
2020-03-31 | -0.32723 | 2.0324 | 0.37581 | 4.5373
2020-04-01 | -0.45302 | 1.6925 | 0.35782 | 3.4638
2020-04-02 | -0.39448 | 1.8125 | 0.35779 | 3.9633
2020-04-03 | -0.35425 | 1.4925 | 0.35197 | 3.234
2020-04-04 | -0.30986 | 1.6667 | 0.34618 | 3.9194
2020-04-05 | -0.32236 | 1.9485 | 0.37581 | 4.3271
2020-04-06 | -0.26807 | 2.0125 | 0.37538 | 4.6471
2020-04-07 | -0.46402 | 2.4029 | 0.38723 | 5.0071
2020-04-08 | -0.69847 | 2.3868 | 0.38123 | 4.4286
2020-04-09 | -0.64857 | 2.1247 | 0.37553 | 3.9308
2020-04-10 | -0.47612 | 2.0246 | 0.36953 | 4.1905
2020-04-11 | -0.45025 | 2.8015 | 0.39309 | 5.9816
2020-04-12 | -0.76682 | 2.1677 | 0.37581 | 3.7276
2020-04-13 | -0.53719 | 2.6877 | 0.40751 | 5.2773
2020-04-14 | -0.44863 | 3.1093 | 0.41133 | 6.4685
2020-04-15 | -0.66781 | 2.7517 | 0.39337 | 5.2976
2020-04-16 | -0.75278 | 2.8799 | 0.39922 | 5.3281
2020-04-17 | -0.47304 | 2.5399 | 0.40017 | 5.165
2020-04-18 | -0.32647 | 2.4197 | 0.39337 | 5.3214
2020-04-19 | -0.52121 | 1.881 | 0.37553 | 3.6211
2020-04-20 | -0.37356 | 2.3173 | 0.39432 | 4.9294
2020-04-21 | -0.28003 | 2.7363 | 0.40602 | 6.0497
2020-04-22 | -0.57463 | 3.0092 | 0.4184 | 5.8188
2020-04-23 | -0.51541 | 2.8014 | 0.42016 | 5.4408
2020-04-24 | -0.18611 | 2.8734 | 0.41921 | 6.4103
2020-04-25 | -0.48334 | 2.0426 | 0.38914 | 4.007
2020-04-26 | -0.56582 | 1.7903 | 0.36996 | 3.3097
2020-04-27 | -0.46514 | 2.3347 | 0.38723 | 4.828
2020-04-28 | -0.30915 | 2.5385 | 0.39293 | 5.6735
2020-04-29 | -0.55021 | 2.7992 | 0.39878 | 5.6395
2020-04-30 | -0.42856 | 2.5738 | 0.39963 | 5.3682
2020-05-01 | -0.37208 | 1.9013 | 0.38914 | 3.9297
2020-05-02 | -0.49921 | 2.5994 | 0.41336 | 5.0807
2020-05-03 | -0.56899 | 2.9807 | 0.4271 | 5.6467
2020-05-04 | -0.55073 | 3.5859 | 0.43771 | 6.9341
2020-05-05 | -0.56875 | 2.1227 | 0.40165 | 3.8688
2020-05-06 | -0.52771 | 2.8424 | 0.41773 | 5.5413
2020-05-07 | -0.67484 | 3.3575 | 0.43677 | 6.1421
2020-05-08 | -0.72171 | 3.2076 | 0.43186 | 5.7561
2020-05-09 | -0.63332 | 3.5379 | 0.44181 | 6.5743
2020-05-10 | -0.46086 | 2.036 | 0.38207 | 4.1227
2020-05-11 | -0.66021 | 1.8723 | 0.37622 | 3.2216
2020-05-12 | -0.63278 | 1.69 | 0.37676 | 2.806
2020-05-13 | -0.44857 | 1.9248 | 0.38207 | 3.8637
2020-05-14 | -0.42053 | 2.0313 | 0.37553 | 4.2892
2020-05-15 | -0.16272 | 2.7283 | 0.41092 | 6.2435
2020-05-16 | -0.077993 | 1.5639 | 0.35782 | 4.1527
2020-05-17 | -0.10074 | 3.3336 | 0.4301 | 7.5164
2020-05-18 | -0.11037 | 2.7356 | 0.4067 | 6.4551
2020-05-19 | -0.10738 | 4.8539 | 0.46521 | 10.2029
2020-05-20 | -0.13275 | 5.8753 | 0.48561 | 11.8252
2020-05-21 | -0.55649 | 4.6641 | 0.45636 | 9.001
2020-05-22 | -0.68704 | 4.6268 | 0.45636 | 8.6332
2020-05-23 | -0.73619 | 3.4451 | 0.44003 | 6.1561
2020-05-24 | -0.45764 | 3.1774 | 0.43295 | 6.282
2020-05-25 | -0.50813 | 3.7011 | 0.45527 | 7.0133
2020-05-26 | -0.75133 | 2.5156 | 0.42833 | 4.1191
2020-05-27 | -0.68155 | 3.4111 | 0.44878 | 6.0821
2020-05-28 | -0.86841 | 4.0168 | 0.4505 | 6.9886
2020-05-29 | -0.62723 | 3.7924 | 0.45896 | 6.8964
2020-05-30 | -0.51435 | 2.8754 | 0.43295 | 5.4533
2020-05-31 | 0 | 0 | 0.061947 | 0

## Data
1215.9
|  | 1 day Lead |  |  |  |  | 2 day Lead |  |  | ` |  | 3 day Lead |  |  |  | 4 day Lead |  |  |  | 5 day Lead
Date | ET in mm ( observed) | ET in mm (forecasted) |  |  |  | Date | Rain in mm(forecasted) | ET (forecasted) | ET (observed) |  | Date | Rain in mm(forecasted) | ET (forecasted) | ET (observed) | Date | Rain in mm(forecasted) | ET (forecasted) | ET (observed) | Date | Rain in mm(forecasted) | ET (forecasted) | ET (observed)
153 | 4.5 | 5.1705 | 11.7 | 0 |  | 153 |  |  |  |  | 153 |  |  |  | 153 |  |  |  | 153
154 | 4.4 | 4.4241 | 11.44 | 0 | 11.0561 | 154 | 7.8079 | 7.8079 | 4.4 |  | 154 |  |  |  | 154 |  |  |  | 154 |  |  |  | Correlation(ρ)
155 | 5.7 | 7.5293 | 14.82 | 0 |  | 155 | 5.8379 | 5.8379 | 5.7 |  | 155 | 8.5843 | 8.5843 | 5.7 | 155 |  |  |  | 155 |  |  |  | -1 to +1
156 | 5.4 | 4.9385 | 14.04 | 0 |  | 156 | 9.3492 | 9.3492 | 5.4 |  | 156 | 5.3813 | 5.3813 | 5.4 | 156 | 7.3128 | 7.3128 | 5.4 | 156 |  |  |  | 0.608
157 | 5.9 | 5.8547 | 15.34 | 0 |  | 157 | 7.548 | 7.548 | 5.9 |  | 157 | 7.3332 | 7.3332 | 5.9 | 157 | 7.548 | 7.548 | 5.9 | 157 | 6.1197 | 6.1197 | 5.9 | 0.589
158 | 5.6 | 5.4336 | 14.56 | 0 |  | 158 | 4.9654 | 4.9654 | 5.6 |  | 158 | 6.2938 | 6.2938 | 5.6 | 158 | 7.2453 | 7.2453 | 5.6 | 158 | 6.7952 | 6.7952 | 5.6 | 0.602
159 | 5.9 | 6.0848 | 15.34 | 0 |  | 159 | 5.5784 | 5.5784 | 5.9 |  | 159 | 5.5784 | 5.5784 | 5.9 | 159 | 7.4466 | 7.4466 | 5.9 | 159 | 5.5356 | 5.5356 | 5.9 | 0.605
160 | 3.4 | 6.3245 | 8.84 | 0 |  | 160 | 5.1573 | 5.1573 | 3.4 |  | 160 | 4.6943 | 4.6943 | 3.4 | 160 | 7.3689 | 7.3689 | 3.4 | 160 | 5.93 | 5.93 | 3.4 | 0.585
161 | 3.8 | 5.729 | 9.88 | 0 |  | 161 | 5.6668 | 5.6668 | 3.8 |  | 161 | 6.6123 | 6.6123 | 3.8 | 161 | 5.6668 | 5.6668 | 3.8 | 161 | 7.613 | 7.613 | 3.8
162 | 2 | 6.9148 | 5.2 | 0 |  | 162 | 6.9148 | 6.9148 | 2 |  | 162 | 7.7296 | 7.7296 | 2 | 162 | 5.9872 | 5.9872 | 2 | 162 | 7.3432 | 7.3432 | 2
163 | 2.8 | 7.215 | 7.28 | 0 |  | 163 | 6.9244 | 6.9244 | 2.8 |  | 163 | 8.3038 | 8.3038 | 2.8 | 163 | 7.0046 | 7.0046 | 2.8 | 163 | 6.9443 | 6.9443 | 2.8
164 | 3.9 | 7.3696 | 10.14 | 0 |  | 164 | 7.1428 | 7.1428 | 3.9 |  | 164 | 7.3696 | 7.3696 | 3.9 | 164 | 7.3696 | 7.3696 | 3.9 | 164 | 7.6456 | 7.6456 | 3.9
165 | 4.4 | 7.8705 | 11.44 | 0 |  | 165 | 7.6133 | 7.6133 | 4.4 |  | 165 | 7.6133 | 7.6133 | 4.4 | 165 | 7.6133 | 7.6133 | 4.4 | 165 | 7.4186 | 7.4186 | 4.4
166 | 5 | 7.0624 | 13 | 0 |  | 166 | 6.877 | 6.877 | 5 |  | 166 | 8.2832 | 8.2832 | 5 | 166 | 8.2832 | 8.2832 | 5 | 166 | 6.9942 | 6.9942 | 5
167 | 3.8 | 5.1451 | 9.88 | 0 |  | 167 | 5.5752 | 5.5752 | 3.8 |  | 167 | 7.2469 | 7.2469 | 3.8 | 167 | 7.1034 | 7.1034 | 3.8 | 167 | 7.0443 | 7.0443 | 3.8
168 | 2.8 | 7.5875 | 7.28 | 0 |  | 168 | 5.1973 | 5.1973 | 2.8 |  | 168 | 7.3975 | 7.3975 | 2.8 | 168 | 8.4823 | 8.4823 | 2.8 | 168 | 7.3966 | 7.3966 | 2.8
169 | 3.4 | 6.1731 | 8.84 | 0 |  | 169 | 5.7729 | 5.7729 | 3.4 |  | 169 | 6.9183 | 6.9183 | 3.4 | 169 | 5.7729 | 5.7729 | 3.4 | 169 | 6.9191 | 6.9191 | 3.4
170 | 3.9 | 6.1386 | 10.14 | 0 |  | 170 | 5.5765 | 5.5765 | 3.9 |  | 170 | 5.9561 | 5.9561 | 3.9 | 170 | 4.896 | 4.896 | 3.9 | 170 | 6.1029 | 6.1029 | 3.9
171 | 3.5 | 0.56769 | 9.1 | 0 |  | 171 | 0.87202 | 0.87202 | 3.5 |  | 171 | 0.87202 | 0.87202 | 3.5 | 171 | 3.2044 | 3.2044 | 3.5 | 171 | 4.5495 | 4.5495 | 3.5
172 | 5.9 | 0.17604 | 15.34 | 0 |  | 172 | 0.39408 | 0.39408 | 5.9 |  | 172 | 0.66568 | 0.66568 | 5.9 | 172 | 2.7526 | 2.7526 | 5.9 | 172 | 3.2531 | 3.2531 | 5.9
173 | 5.6 | 8.7505 | 14.56 | 0 |  | 173 | 2.3322 | 2.3322 | 5.6 |  | 173 | 0.94133 | 0.94133 | 5.6 | 173 | 2.3322 | 2.3322 | 5.6 | 173 | 2.3322 | 2.3322 | 5.6
174 | 5.9 | 7.6097 | 15.34 | 0 |  | 174 | 7.6097 | 7.6097 | 5.9 |  | 174 | 7.3973 | 7.3973 | 5.9 | 174 | 2.866 | 2.866 | 5.9 | 174 | 2.866 | 2.866 | 5.9
175 | 3.4 | 3.2354 | 8.84 | 0 |  | 175 | 5.6637 | 5.6637 | 3.4 |  | 175 | 6.9183 | 6.9183 | 3.4 | 175 | 3.4556 | 3.4556 | 3.4 | 175 | 3.4556 | 3.4556 | 3.4
176 | 3.8 | 1.1738 | 9.88 | 0 |  | 176 | 8.8498 | 8.8498 | 3.8 |  | 176 | 8.3246 | 8.3246 | 3.8 | 176 | 10.0581 | 10.0581 | 3.8 | 176 | 2.9149 | 2.9149 | 3.8
177 | 5 | 5.1103 | 13 | 0 |  | 177 | 5.5885 | 5.5885 | 5 |  | 177 | 5.5885 | 5.5885 | 5 | 177 | 5.5885 | 5.5885 | 5 | 177 | 10.141 | 10.141 | 5
178 | 3.3 | 7.52 | 8.58 | 0 |  | 178 | 7.1507 | 7.1507 | 3.3 |  | 178 | 6.6861 | 6.6861 | 3.3 | 178 | 6.6861 | 6.6861 | 3.3 | 178 | 5.8209 | 5.8209 | 3.3
179 | 5 | 3.365 | 13 | 0 |  | 179 | 5.3751 | 5.3751 | 5 |  | 179 | 5.8042 | 5.8042 | 5 | 179 | 7.2364 | 7.2364 | 5 | 179 | 6.2099 | 6.2099 | 5
180 | 4.8 | 4.3893 | 12.48 | 0 |  | 180 | 2.9054 | 2.9054 | 4.8 |  | 180 | 6.924 | 6.924 | 4.8 | 180 | 3.2374 | 3.2374 | 4.8 | 180 | 6.5208 | 6.5208 | 4.8
181 | 4.6 | 11.0561 | 11.96 | 0 |  | 181 | 4.9176 | 4.9176 | 4.6 |  | 181 | 7.6594 | 7.6594 | 4.6 | 181 | 4.9176 | 4.9176 | 4.6 | 181 | 7.9398 | 7.9398 | 4.6
182 | 3.5 | 4.7295 | 9.1 | 0 |  | 182 | 11.3368 | 11.3368 | 3.5 |  | 182 | 9.5605 | 9.5605 | 3.5 | 182 | 5.0717 | 5.0717 | 3.5 | 182 | 9.3238 | 9.3238 | 3.5
183 | 3 | 2.3544 | 7.8 | 0 |  | 183 | 5.3774 | 5.3774 | 3 |  | 183 | 5.3774 | 5.3774 | 3 | 183 | 4.798 | 4.798 | 3 | 183 | 5.438 | 5.438 | 3
184 | 3.7 | 3.3988 | 9.62 | 0 |  | 184 | 2.9082 | 2.9082 | 3.7 |  | 184 | 7.3311 | 7.3311 | 3.7 | 184 | 4.5188 | 4.5188 | 3.7 | 184 | 7.3772 | 7.3772 | 3.7
185 | 4.2 | 4.7353 | 10.92 | 3.9 |  | 185 | 4.9195 | 4.9195 | 4.2 |  | 185 | 3.9531 | 3.9531 | 4.2 | 185 | 4.9195 | 4.9195 | 4.2 | 185 | 9.7991 | 9.7991 | 4.2
186 | 3.4 | 2.7759 | 8.84 | 33.8 |  | 186 | 3.8158 | 3.8158 | 3.4 |  | 186 | 3.5306 | 3.5306 | 3.4 | 186 | 5.0738 | 5.0738 | 3.4 | 186 | 8.8131 | 8.8131 | 3.4
187 | 3.5 | 3.5635 | 9.1 | 0 |  | 187 | 5.3241 | 5.3241 | 3.5 |  | 187 | 3.4003 | 3.4003 | 3.5 | 187 | 4.7995 | 4.7995 | 3.5 | 187 | 1.811 | 1.811 | 3.5
188 | 4.6 | 2.7187 | 11.96 | 0 |  | 188 | 2.7187 | 2.7187 | 4.6 |  | 188 | 2.3568 | 2.3568 | 4.6 | 188 | 2.7187 | 2.7187 | 4.6 | 188 | 5.329 | 5.329 | 4.6
189 | 4.5 | 3.4758 | 11.7 | 0 |  | 189 | 1.8906 | 1.8906 | 4.5 |  | 189 | 1.8906 | 1.8906 | 4.5 | 189 | 1.8906 | 1.8906 | 4.5 | 189 | 4.8393 | 4.8393 | 4.5
190 | 3.2 | 4.5288 | 8.32 | 0 |  | 190 | 4.8379 | 4.8379 | 3.2 |  | 190 | 4.1582 | 4.1582 | 3.2 | 190 | 4.1582 | 4.1582 | 3.2 | 190 | 5.0233 | 5.0233 | 3.2
191 | 4.9 | 2.307 | 12.74 | 0 |  | 191 | 3.534 | 3.534 | 4.9 |  | 191 | 2.9881 | 2.9881 | 4.9 | 191 | 2.8347 | 2.8347 | 4.9 | 191 | 3.7244 | 3.7244 | 4.9
192 | 5 | 4.0778 | 13 | 0 |  | 192 | 3.8323 | 3.8323 | 5 |  | 192 | 3.8526 | 3.8526 | 5 | 192 | 4.5299 | 4.5299 | 5 | 192 | 3.9568 | 3.9568 | 5
193 | 3.3 | 2.5317 | 8.58 | 0 |  | 193 | 3.5356 | 3.5356 | 3.3 |  | 193 | 4.164 | 4.164 | 3.3 | 193 | 3.5356 | 3.5356 | 3.3 | 193 | 3.5356 | 3.5356 | 3.3
194 | 5 | 2.2116 | 13 | 0 |  | 194 | 3.4467 | 3.4467 | 5 |  | 194 | 3.5645 | 3.5645 | 5 | 194 | 3.4063 | 3.4063 | 5 | 194 | 3.4063 | 3.4063 | 5
195 | 4.8 | 2.7825 | 12.48 | 0 |  | 195 | 3.656 | 3.656 | 4.8 |  | 195 | 3.656 | 3.656 | 4.8 | 195 | 3.7776 | 3.7776 | 4.8 | 195 | 3.7776 | 3.7776 | 4.8
196 | 4.6 | 5.0139 | 11.96 | 0 |  | 196 | 4.4921 | 4.4921 | 4.6 |  | 196 | 4.4126 | 4.4126 | 4.6 | 196 | 4.4921 | 4.4921 | 4.6 | 196 | 4.8427 | 4.8427 | 4.6
197 | 4.6 | 3.1572 | 11.96 | 0 |  | 197 | 3.874 | 3.874 | 4.6 |  | 197 | 3.4228 | 3.4228 | 4.6 | 197 | 3.874 | 3.874 | 4.6 | 197 | 3.1562 | 3.1562 | 4.6
198 | 5.1 | 1.7888 | 13.26 | 0 |  | 198 | 2.1293 | 2.1293 | 5.1 |  | 198 | 1.6549 | 1.6549 | 5.1 | 198 | 2.9437 | 2.9437 | 5.1 | 198 | 1.6526 | 1.6526 | 5.1
199 | 5.1 | 1.6163 | 13.26 | 0 |  | 199 | 1.4913 | 1.4913 | 5.1 |  | 199 | 1.7358 | 1.7358 | 5.1 | 199 | 1.789 | 1.789 | 5.1 | 199 | 1.7371 | 1.7371 | 5.1
200 | 3.4 | 1.169 | 8.84 | 0 |  | 200 | 1.7834 | 1.7834 | 3.4 |  | 200 | 1.9239 | 1.9239 | 3.4 | 200 | 1.9239 | 1.9239 | 3.4 | 200 | 1.9426 | 1.9426 | 3.4
201 | 3.4 | 4.0729 | 8.84 | 0.78 |  | 201 | 5.3332 | 5.3332 | 3.4 |  | 201 | 5.3332 | 5.3332 | 3.4 | 201 | 5.3332 | 5.3332 | 3.4 | 201 | 1.9774 | 1.9774 | 3.4
202 | 3.5 | 2.0685 | 9.1 | 0 |  | 202 | 3.6041 | 3.6041 | 3.5 |  | 202 | 4.8387 | 4.8387 | 3.5 | 202 | 4.8387 | 4.8387 | 3.5 | 202 | 1.9313 | 1.9313 | 3.5
203 | 3.7 | 1.4371 | 9.62 | 0.78 |  | 203 | 1.399 | 1.399 | 3.7 |  | 203 | 3.5505 | 3.5505 | 3.7 | 203 | 5.0307 | 5.0307 | 3.7 | 203 | 1.3971 | 1.3971 | 3.7
204 | 4.6 | 0.96028 | 11.96 | 0 |  | 204 | 0.61046 | 0.61046 | 4.6 |  | 204 | 2.3069 | 2.3069 | 4.6 | 204 | 1.3377 | 1.3377 | 4.6 | 204 | 1.6898 | 1.6898 | 4.6
205 | 4.3 | 2.8203 | 11.18 | 0 |  | 205 | 1.1323 | 1.1323 | 4.3 |  | 205 | 2.1166 | 2.1166 | 4.3 | 205 | 1.1323 | 1.1323 | 4.3 | 205 | 1.5426 | 1.5426 | 4.3
206 | 4 | 2.5104 | 10.4 | 4.68 |  | 206 | 3.0808 | 3.0808 | 4 |  | 206 | 2.3621 | 2.3621 | 4 | 206 | 2.0402 | 2.0402 | 4 | 206 | 1.6333 | 1.6333 | 4
207 | 3.3 | 2.7348 | 8.58 | 0 |  | 207 | 3.1363 | 3.1363 | 3.3 |  | 207 | 3.1363 | 3.1363 | 3.3 | 207 | 3.0024 | 3.0024 | 3.3 | 207 | 2.4508 | 2.4508 | 3.3
208 | 2.9 | 1.3083 | 7.54 | 0 |  | 208 | 1.3411 | 1.3411 | 2.9 |  | 208 | 3.8358 | 3.8358 | 2.9 | 208 | 1.3411 | 1.3411 | 2.9 | 208 | 1.9034 | 1.9034 | 2.9
209 | 1.7 | 0.89839 | 4.42 | 3.38 |  | 209 | 1.1356 | 1.1356 | 1.7 |  | 209 | 1.0488 | 1.0488 | 1.7 | 209 | 1.1356 | 1.1356 | 1.7 | 209 | 4.1867 | 4.1867 | 1.7
210 | 1.6 | 1.2814 | 4.16 | 5.2 |  | 210 | 1.584 | 1.584 | 1.6 |  | 210 | 1.1455 | 1.1455 | 1.6 | 210 | 2.0435 | 2.0435 | 1.6 | 210 | 2.8498 | 2.8498 | 1.6
211 | 2.3 | 2.5571 | 5.98 | 17.94 |  | 211 | 1.7206 | 1.7206 | 2.3 |  | 211 | 1.2605 | 1.2605 | 2.3 | 211 | 3.0061 | 3.0061 | 2.3 | 211 | 3.1434 | 3.1434 | 2.3
212 | 3.6 | 2.4185 | 9.36 | 11.18 |  | 212 | 2.7019 | 2.7019 | 3.6 |  | 212 | 2.8323 | 2.8323 | 3.6 | 212 | 2.634 | 2.634 | 3.6 | 212 | 2.634 | 2.634 | 3.6
213 | 2.7 | 4.8562 | 7.02 | 0 |  | 213 | 3.3645 | 3.3645 | 2.7 |  | 213 | 3.3645 | 3.3645 | 2.7 | 213 | 3.3645 | 3.3645 | 2.7 | 213 | 3.3645 | 3.3645 | 2.7
214 | 1.1 | 0.93555 | 2.86 | 13.78 |  | 214 | 1.1937 | 1.1937 | 1.1 |  | 214 | 3.8468 | 3.8468 | 1.1 | 214 | 3.8468 | 3.8468 | 1.1 | 214 | 3.8468 | 3.8468 | 1.1
215 | 1.7 | 3.7001 | 4.42 | 0 |  | 215 | 1.5682 | 1.5682 | 1.7 |  | 215 | 3.5708 | 3.5708 | 1.7 | 215 | 2.3538 | 2.3538 | 1.7 | 215 | 2.3538 | 2.3538 | 1.7
216 | 2.9 | 2.0347 | 7.54 | 3.38 |  | 216 | 3.1283 | 3.1283 | 2.9 |  | 216 | 2.4416 | 2.4416 | 2.9 | 216 | 2.5896 | 2.5896 | 2.9 | 216 | 2.8954 | 2.8954 | 2.9
217 | 3.1 | 2.3939 | 8.06 | 9.36 |  | 217 | 1.3151 | 1.3151 | 3.1 |  | 217 | 2.3875 | 2.3875 | 3.1 | 217 | 1.3151 | 1.3151 | 3.1 | 217 | 3.9653 | 3.9653 | 3.1
218 | 2.8 | 1.6172 | 7.28 | 0 |  | 218 | 1.0318 | 1.0318 | 2.8 |  | 218 | 0.98471 | 0.98471 | 2.8 | 218 | 2.4483 | 2.4483 | 2.8 | 218 | 2.3539 | 2.3539 | 2.8
219 | 2.2 | 2.9236 | 5.72 | 15.86 |  | 219 | 2.252 | 2.252 | 2.2 |  | 219 | 2.252 | 2.252 | 2.2 | 219 | 2.2326 | 2.2326 | 2.2 | 219 | 2.9023 | 2.9023 | 2.2
220 | 2.9 | 3.5224 | 7.54 | 0 |  | 220 | 3.3668 | 3.3668 | 2.9 |  | 220 | 2.4679 | 2.4679 | 2.9 | 220 | 2.2354 | 2.2354 | 2.9 | 220 | 3.4985 | 3.4985 | 2.9
221 | 3.2 | 3.3171 | 8.32 | 0 |  | 221 | 3.1517 | 3.1517 | 3.2 |  | 221 | 3.3171 | 3.3171 | 3.2 | 221 | 3.1517 | 3.1517 | 3.2 | 221 | 2.9663 | 2.9663 | 3.2
222 | 4.1 | 2.9929 | 10.66 | 0 |  | 222 | 2.8252 | 2.8252 | 4.1 |  | 222 | 3.5765 | 3.5765 | 4.1 | 222 | 3.0075 | 3.0075 | 4.1 | 222 | 3.5172 | 3.5172 | 4.1
223 | 4.5 | 1.3894 | 11.7 | 0 |  | 223 | 2.4561 | 2.4561 | 4.5 |  | 223 | 2.5792 | 2.5792 | 4.5 | 223 | 2.6506 | 2.6506 | 4.5 | 223 | 2.4641 | 2.4641 | 4.5
224 | 2.7 | 0.77188 | 7.02 | 0.78 |  | 224 | 0.97746 | 0.97746 | 2.7 |  | 224 | 0.93908 | 0.93908 | 2.7 | 224 | 0.97746 | 0.97746 | 2.7 | 224 | 2.3987 | 2.3987 | 2.7
225 | 2.5 | 1.4517 | 6.5 | 0 |  | 225 | 1.6572 | 1.6572 | 2.5 |  | 225 | 1.6572 | 1.6572 | 2.5 | 225 | 1.6572 | 1.6572 | 2.5 | 225 | 1.623 | 1.623 | 2.5
226 | 3.5 | 1.943 | 9.1 | 1.3 |  | 226 | 2.562 | 2.562 | 3.5 |  | 226 | 2.3331 | 2.3331 | 3.5 | 226 | 2.3331 | 2.3331 | 3.5 | 226 | 1.4277 | 1.4277 | 3.5
227 | 4.2 | 2.3832 | 10.92 | 0.78 |  | 227 | 2.465 | 2.465 | 4.2 |  | 227 | 2.7646 | 2.7646 | 4.2 | 227 | 2.9061 | 2.9061 | 4.2 | 227 | 1.7152 | 1.7152 | 4.2
228 | 4.8 | 1.3354 | 12.48 | 0 |  | 228 | 1.5136 | 1.5136 | 4.8 |  | 228 | 2.1952 | 2.1952 | 4.8 | 228 | 1.5136 | 1.5136 | 4.8 | 228 | 2.1967 | 2.1967 | 4.8
229 | 3.5 | 1.535 | 9.1 | 0 |  | 229 | 1.8315 | 1.8315 | 3.5 |  | 229 | 1.4711 | 1.4711 | 3.5 | 229 | 1.8315 | 1.8315 | 3.5 | 229 | 1.4692 | 1.4692 | 3.5
230 | 2.3 | 3.2024 | 5.98 | 0 |  | 230 | 2.3805 | 2.3805 | 2.3 |  | 230 | 1.978 | 1.978 | 2.3 | 230 | 2.4604 | 2.4604 | 2.3 | 230 | 1.6921 | 1.6921 | 2.3
231 | 3.7 | 1.6753 | 9.62 | 0 |  | 231 | 1.8649 | 1.8649 | 3.7 |  | 231 | 1.8649 | 1.8649 | 3.7 | 231 | 2.264 | 2.264 | 3.7 | 231 | 1.809 | 1.809 | 3.7
232 | 3.7 | 1.4873 | 9.62 | 0 |  | 232 | 1.5604 | 1.5604 | 3.7 |  | 232 | 2.0288 | 2.0288 | 3.7 | 232 | 1.5604 | 1.5604 | 3.7 | 232 | 1.4117 | 1.4117 | 3.7
233 | 3.1 | 1.8651 | 8.06 | 0 |  | 233 | 1.343 | 1.343 | 3.1 |  | 233 | 1.9705 | 1.9705 | 3.1 | 233 | 1.343 | 1.343 | 3.1 | 233 | 1.343 | 1.343 | 3.1
234 | 3.7 | 2.0707 | 9.62 | 0 |  | 234 | 2.0707 | 2.0707 | 3.7 |  | 234 | 1.3403 | 1.3403 | 3.7 | 234 | 1.5942 | 1.5942 | 3.7 | 234 | 1.5942 | 1.5942 | 3.7
235 | 3.5 | 2.3153 | 9.1 | 0 |  | 235 | 2.484 | 2.484 | 3.5 |  | 235 | 2.4739 | 2.4739 | 3.5 | 235 | 2.6481 | 2.6481 | 3.5 | 235 | 2.6481 | 2.6481 | 3.5
236 | 4.3 | 1.7723 | 11.18 | 0 |  | 236 | 1.7723 | 1.7723 | 4.3 |  | 236 | 1.6375 | 1.6375 | 4.3 | 236 | 1.7723 | 1.7723 | 4.3 | 236 | 2.7774 | 2.7774 | 4.3
237 | 4.3 | 2.2388 | 11.18 | 0 |  | 237 | 1.3496 | 1.3496 | 4.3 |  | 237 | 1.3496 | 1.3496 | 4.3 | 237 | 1.3496 | 1.3496 | 4.3 | 237 | 2.2405 | 2.2405 | 4.3
238 | 3.9 | 2.2081 | 10.14 | 0 |  | 238 | 1.6937 | 1.6937 | 3.9 |  | 238 | 1.6008 | 1.6008 | 3.9 | 238 | 1.6008 | 1.6008 | 3.9 | 238 | 2.7811 | 2.7811 | 3.9
239 | 4.4 | 2.6593 | 11.44 | 0 |  | 239 | 2.7674 | 2.7674 | 4.4 |  | 239 | 2.6593 | 2.6593 | 4.4 | 239 | 2.6546 | 2.6546 | 4.4 | 239 | 1.8811 | 1.8811 | 4.4
240 | 3.6 | 2.4424 | 9.36 | 0 |  | 240 | 2.5482 | 2.5482 | 3.6 |  | 240 | 2.6628 | 2.6628 | 3.6 | 240 | 2.5482 | 2.5482 | 3.6 | 240 | 1.3476 | 1.3476 | 3.6
241 | 3.5 | 2.7413 | 9.1 | 0 |  | 241 | 2.1906 | 2.1906 | 3.5 |  | 241 | 2.3029 | 2.3029 | 3.5 | 241 | 2.1906 | 2.1906 | 3.5 | 241 | 2.4836 | 2.4836 | 3.5
242 | 3.7 | 0.83381 | 9.62 | 0 |  | 242 | 1.8075 | 1.8075 | 3.7 |  | 242 | 1.8075 | 1.8075 | 3.7 | 242 | 1.757 | 1.757 | 3.7 | 242 | 1.6712 | 1.6712 | 3.7
243 | 2.9 | 3.3723 | 7.54 | 0 |  | 243 | 1.8867 | 1.8867 | 2.9 |  | 243 | 1.8867 | 1.8867 | 2.9 | 243 | 3.2117 | 3.2117 | 2.9 | 243 | 1.8856 | 1.8856 | 2.9
244 | 2.3 | 1.8577 | 5.98 | 0 |  | 244 | 1.357 | 1.357 | 2.3 |  | 244 | 1.2549 | 1.2549 | 2.3 | 244 | 0.73898 | 0.73898 | 2.3 | 244 | 1.2546 | 1.2546 | 2.3
245 | 2.2 | 0.74447 | 5.72 | 0 |  | 245 | 1.6577 | 1.6577 | 2.2 |  | 245 | 0.71775 | 0.71775 | 2.2 | 245 | 1.6577 | 1.6577 | 2.2 | 245 | 1.7436 | 1.7436 | 2.2
246 | 2.4 | 1.0035 | 6.24 | 0 |  | 246 | 0.97582 | 0.97582 | 2.4 |  | 246 | 1.0425 | 1.0425 | 2.4 | 246 | 1.2382 | 1.2382 | 2.4 | 246 | 1.3393 | 1.3393 | 2.4
247 | 2.6 | 0.86871 | 6.76 | 0 |  | 247 | 1.3154 | 1.3154 | 2.6 |  | 247 | 1.8576 | 1.8576 | 2.6 | 247 | 1.6561 | 1.6561 | 2.6 | 247 | 0.79606 | 0.79606 | 2.6
248 | 3.5 | 1.506 | 9.1 | 0 |  | 248 | 1.6924 | 1.6924 | 3.5 |  | 248 | 1.506 | 1.506 | 3.5 | 248 | 1.4654 | 1.4654 | 3.5 | 248 | 1.0433 | 1.0433 | 3.5
249 | 2.4 | 1.1073 | 6.24 | 0 |  | 249 | 1.452 | 1.452 | 2.4 |  | 249 | 1.452 | 1.452 | 2.4 | 249 | 1.452 | 1.452 | 2.4 | 249 | 1.8651 | 1.8651 | 2.4
250 | 2 | 1.9148 | 5.2 | 1.3 |  | 250 | 2.2587 | 2.2587 | 2 |  | 250 | 2.649 | 2.649 | 2 | 250 | 2.649 | 2.649 | 2 | 250 | 2.1781 | 2.1781 | 2
251 | 3 | 2.8081 | 7.8 | 0 |  | 251 | 2.8897 | 2.8897 | 3 |  | 251 | 2.7463 | 2.7463 | 3 | 251 | 3.0846 | 3.0846 | 3 | 251 | 2.2685 | 2.2685 | 3
252 | 3 | 3.4053 | 7.8 | 0 |  | 252 | 3.4053 | 3.4053 | 3 |  | 252 | 2.7082 | 2.7082 | 3 | 252 | 3.3142 | 3.3142 | 3 | 252 | 3.3142 | 3.3142 | 3
253 | 3.2 | 2.7838 | 8.32 | 14.56 |  | 253 | 2.6705 | 2.6705 | 3.2 |  | 253 | 2.3844 | 2.3844 | 3.2 | 253 | 2.6705 | 2.6705 | 3.2 | 253 | 2.6705 | 2.6705 | 3.2
254 | 3.7 | 3.657 | 9.62 | 0.78 |  | 254 | 3.657 | 3.657 | 3.7 |  | 254 | 3.3839 | 3.3839 | 3.7 | 254 | 2.5433 | 2.5433 | 3.7 | 254 | 2.5433 | 2.5433 | 3.7
255 | 1.8 | 0.73327 | 4.68 | 36.92 |  | 255 | 3.6427 | 3.6427 | 1.8 |  | 255 | 3.6427 | 3.6427 | 1.8 | 255 | 1.8977 | 1.8977 | 1.8 | 255 | 1.8977 | 1.8977 | 1.8
256 | 3.5 | 1.8752 | 9.1 | 0 |  | 256 | 1.7206 | 1.7206 | 3.5 |  | 256 | 3.5298 | 3.5298 | 3.5 | 256 | 1.5509 | 1.5509 | 3.5 | 256 | 1.8799 | 1.8799 | 3.5
257 | 3.6 | 3.3125 | 9.36 | 25.74 |  | 257 | 2.9027 | 2.9027 | 3.6 |  | 257 | 2.7808 | 2.7808 | 3.6 | 257 | 2.9027 | 2.9027 | 3.6 | 257 | 1.8097 | 1.8097 | 3.6
258 | 3.4 | 2.5051 | 8.84 | 26.52 |  | 258 | 4.0142 | 4.0142 | 3.4 |  | 258 | 1.9141 | 1.9141 | 3.4 | 258 | 3.0189 | 3.0189 | 3.4 | 258 | 1.9141 | 1.9141 | 3.4
259 | 2.2 | 0.4849 | 5.72 | 17.94 |  | 259 | 0.89791 | 0.89791 | 2.2 |  | 259 | 2.0749 | 2.0749 | 2.2 | 259 | 2.5213 | 2.5213 | 2.2 | 259 | 2.0743 | 2.0743 | 2.2
260 | 3.4 | 2.5084 | 8.84 | 26.52 |  | 260 | 0.57965 | 0.57965 | 3.4 |  | 260 | 1.6993 | 1.6993 | 3.4 | 260 | 1.6993 | 1.6993 | 3.4 | 260 | 1.8918 | 1.8918 | 3.4
261 | 3.3 | 1.508 | 8.58 | 98.28 |  | 261 | 0.87054 | 0.87054 | 3.3 |  | 261 | 0.87054 | 0.87054 | 3.3 | 261 | 0.87054 | 0.87054 | 3.3 | 261 | 2.4186 | 2.4186 | 3.3
262 | 3.1 | 0.55723 | 8.06 | 1.3 |  | 262 | 1.5524 | 1.5524 | 3.1 |  | 262 | 1.1563 | 1.1563 | 3.1 | 262 | 1.1563 | 1.1563 | 3.1 | 262 | 1.696 | 1.696 | 3.1
263 | 3.4 | 2.8084 | 8.84 | 0 |  | 263 | 1.9985 | 1.9985 | 3.4 |  | 263 | 3.2122 | 3.2122 | 3.4 | 263 | 2.1004 | 2.1004 | 3.4 | 263 | 2.001 | 2.001 | 3.4
264 | 4.1 | 0.88526 | 10.66 | 0 |  | 264 | 3.2082 | 3.2082 | 4.1 |  | 264 | 0.91164 | 0.91164 | 4.1 | 264 | 3.086 | 3.086 | 4.1 | 264 | 2.4388 | 2.4388 | 4.1
265 | 3.2 | 1.0364 | 8.32 | 12.48 |  | 265 | 0.97679 | 0.97679 | 3.2 |  | 265 | 1.0077 | 1.0077 | 3.2 | 265 | 0.97679 | 0.97679 | 3.2 | 265 | 1.9053 | 1.9053 | 3.2
266 | 2.8 | 0.49976 | 7.28 | 0.78 |  | 266 | 0.39911 | 0.39911 | 2.8 |  | 266 | 0.68895 | 0.68895 | 2.8 | 266 | 0.66694 | 0.66694 | 2.8 | 266 | 1.4312 | 1.4312 | 2.8
267 | 2.6 | 2.3947 | 6.76 | 34.32 |  | 267 | 2.9242 | 2.9242 | 2.6 |  | 267 | 2.9242 | 2.9242 | 2.6 | 267 | 1.0908 | 1.0908 | 2.6 | 267 | 0.87893 | 0.87893 | 2.6
268 | 2.6 | 1.8802 | 6.76 | 73.84 |  | 268 | 2.6367 | 2.6367 | 2.6 |  | 268 | 3.0381 | 3.0381 | 2.6 | 268 | 1.9671 | 1.9671 | 2.6 | 268 | 2.0133 | 2.0133 | 2.6
269 | 2.6 | 2.0118 | 6.76 | 2.6 |  | 269 | 2.1984 | 2.1984 | 2.6 |  | 269 | 2.4817 | 2.4817 | 2.6 | 269 | 2.1984 | 2.1984 | 2.6 | 269 | 2.4532 | 2.4532 | 2.6
270 | 3.2 | 1.8416 | 8.32 | 69.94 |  | 270 | 1.3339 | 1.3339 | 3.2 |  | 270 | 2.453 | 2.453 | 3.2 | 270 | 1.9424 | 1.9424 | 3.2 | 270 | 1.9151 | 1.9151 | 3.2
271 | 2.7 | 2.3731 | 7.02 | 0 |  | 271 | 2.0162 | 2.0162 | 2.7 |  | 271 | 2.0512 | 2.0512 | 2.7 | 271 | 1.6896 | 1.6896 | 2.7 | 271 | 1.442 | 1.442 | 2.7
272 | 3.5 | 1.8689 | 9.1 | 0 |  | 272 | 2.9615 | 2.9615 | 3.5 |  | 272 | 1.4235 | 1.4235 | 3.5 | 272 | 1.7258 | 1.7258 | 3.5 | 272 | 1.4235 | 1.4235 | 3.5
273 | 2.4 | 1.6148 | 6.24 | 17.94 |  | 273 | 1.1865 | 1.1865 | 2.4 |  | 273 | 1.1865 | 1.1865 | 2.4 | 273 | 1.1865 | 1.1865 | 2.4 | 273 | 1.1865 | 1.1865 | 2.4
274 | 3.3 | 2.0016 | 8.58 | 0 |  | 274 | 1.4706 | 1.4706 | 3.3 |  | 274 | 0.91938 | 0.91938 | 3.3 | 274 | 0.91938 | 0.91938 | 3.3 | 274 | 0.91938 | 0.91938 | 3.3
275 | 3.3 | 1.7475 | 8.58 | 0 |  | 275 | 1.6768 | 1.6768 | 3.3 |  | 275 | 1.2433 | 1.2433 | 3.3 | 275 | 0.41842 | 0.41842 | 3.3 | 275 | 0.41842 | 0.41842 | 3.3
276 | 3.4 | 0.54648 | 8.84 | 0 |  | 276 | 0.83957 | 0.83957 | 3.4 |  | 276 | 0.92599 | 0.92599 | 3.4 | 276 | 0.83957 | 0.83957 | 3.4 | 276 | 1.4223 | 1.4223 | 3.4
277 | 3 | 1.0964 | 7.8 | 1.3 |  | 277 | 1.3512 | 1.3512 | 3 |  | 277 | 1.3267 | 1.3267 | 3 | 277 | 1.3512 | 1.3512 | 3 | 277 | 1.0929 | 1.0929 | 3
278 | 3.3 | 1.362 | 8.58 | 1.3 |  | 278 | 0.96276 | 0.96276 | 3.3 |  | 278 | 1.1662 | 1.1662 | 3.3 | 278 | 0.89865 | 0.89865 | 3.3 | 278 | 1.2309 | 1.2309 | 3.3
279 | 2 | 0.90378 | 5.2 | 10.66 |  | 279 | 0.95096 | 0.95096 | 2 |  | 279 | 0.95096 | 0.95096 | 2 | 279 | 0.94767 | 0.94767 | 2 | 279 | 0.84372 | 0.84372 | 2
280 | 3.4 | 1.2846 | 8.84 | 0.78 |  | 280 | 0.36263 | 0.36263 | 3.4 |  | 280 | 1.039 | 1.039 | 3.4 | 280 | 0.36263 | 0.36263 | 3.4 | 280 | 1.7275 | 1.7275 | 3.4
281 | 3.3 | 1.5942 | 8.58 | 0 |  | 281 | 1.5361 | 1.5361 | 3.3 |  | 281 | 1.2812 | 1.2812 | 3.3 | 281 | 1.5361 | 1.5361 | 3.3 | 281 | 1.7627 | 1.7627 | 3.3
282 | 2.2 | 1.6095 | 5.72 | 0 |  | 282 | 1.6095 | 1.6095 | 2.2 |  | 282 | 1.2027 | 1.2027 | 2.2 | 282 | 1.4985 | 1.4985 | 2.2 | 282 | 1.7725 | 1.7725 | 2.2
283 | 2.2 | 1.2439 | 5.72 | 36.92 |  | 283 | 1.3505 | 1.3505 | 2.2 |  | 283 | 0.94916 | 0.94916 | 2.2 | 283 | 1.2044 | 1.2044 | 2.2 | 283 | 1.3509 | 1.3509 | 2.2
284 | 2.2 | 1.2042 | 5.72 | 3.38 |  | 284 | 1.2042 | 1.2042 | 2.2 |  | 284 | 1.2042 | 1.2042 | 2.2 | 284 | 1.2042 | 1.2042 | 2.2 | 284 | 1.3205 | 1.3205 | 2.2
285 | 2.8 | 1.1403 | 7.28 | 0 |  | 285 | 1.1029 | 1.1029 | 2.8 |  | 285 | 1.1029 | 1.1029 | 2.8 | 285 | 1.1029 | 1.1029 | 2.8 | 285 | 0.79179 | 0.79179 | 2.8
286 | 3.2 | 1.3444 | 8.32 | 0 |  | 286 | 1.3444 | 1.3444 | 3.2 |  | 286 | 1.4483 | 1.4483 | 3.2 | 286 | 1.4483 | 1.4483 | 3.2 | 286 | 1.2007 | 1.2007 | 3.2
287 | 2.7 | 1.6435 | 7.02 | 0 |  | 287 | 1.5117 | 1.5117 | 2.7 |  | 287 | 1.6435 | 1.6435 | 2.7 | 287 | 1.6089 | 1.6089 | 2.7 | 287 | 1.3735 | 1.3735 | 2.7
288 | 2.4 | 1.5174 | 6.24 | 0 |  | 288 | 1.3947 | 1.3947 | 2.4 |  | 288 | 1.4343 | 1.4343 | 2.4 | 288 | 1.5174 | 1.5174 | 2.4 | 288 | 1.4331 | 1.4331 | 2.4
289 | 2.1 | 1.0425 | 5.46 | 0 |  | 289 | 1.2554 | 1.2554 | 2.1 |  | 289 | 1.3456 | 1.3456 | 2.1 | 289 | 1.2554 | 1.2554 | 2.1 | 289 | 1.342 | 1.342 | 2.1
290 | 2.8 | 1.1524 | 7.28 | 0 |  | 290 | 1.3224 | 1.3224 | 2.8 |  | 290 | 1.4863 | 1.4863 | 2.8 | 290 | 1.2639 | 1.2639 | 2.8 | 290 | 1.7245 | 1.7245 | 2.8
291 | 2.5 | 0.90348 | 6.5 | 0 |  | 291 | 1.5619 | 1.5619 | 2.5 |  | 291 | 1.5619 | 1.5619 | 2.5 | 291 | 1.1808 | 1.1808 | 2.5 | 291 | 1.5748 | 1.5748 | 2.5
292 | 2.2 | 1.0694 | 5.72 | 0 |  | 292 | 0.90941 | 0.90941 | 2.2 |  | 292 | 1.515 | 1.515 | 2.2 | 292 | 1.0694 | 1.0694 | 2.2 | 292 | 1.0694 | 1.0694 | 2.2
293 | 2.2 | 3.8979 | 5.72 | 18.46 |  | 293 | 2.9739 | 2.9739 | 2.2 |  | 293 | 1.6144 | 1.6144 | 2.2 | 293 | 2.9739 | 2.9739 | 2.2 | 293 | 2.9739 | 2.9739 | 2.2
294 | 1.9 | 1.3604 | 4.94 | 1.3 |  | 294 | 3.1321 | 3.1321 | 1.9 |  | 294 | 1.2221 | 1.2221 | 1.9 | 294 | 3.0824 | 3.0824 | 1.9 | 294 | 3.0824 | 3.0824 | 1.9
295 | 2.2 | 1.2965 | 5.72 | 0 |  | 295 | 1.5269 | 1.5269 | 2.2 |  | 295 | 0.98463 | 0.98463 | 2.2 | 295 | 2.6019 | 2.6019 | 2.2 | 295 | 2.6019 | 2.6019 | 2.2
296 | 2.8 | 1.1846 | 7.28 | 0 |  | 296 | 1.2908 | 1.2908 | 2.8 |  | 296 | 0.95915 | 0.95915 | 2.8 | 296 | 1.9333 | 1.9333 | 2.8 | 296 | 2.5957 | 2.5957 | 2.8
297 | 2 | 1.1213 | 5.2 | 18.46 |  | 297 | 0.89571 | 0.89571 | 2 |  | 297 | 0.89571 | 0.89571 | 2 | 297 | 0.89571 | 0.89571 | 2 | 297 | 1.6535 | 1.6535 | 2
298 | 2.4 | 1.2125 | 6.24 | 0 |  | 298 | 1.6036 | 1.6036 | 2.4 |  | 298 | 1.4355 | 1.4355 | 2.4 | 298 | 1.4355 | 1.4355 | 2.4 | 298 | 1.517 | 1.517 | 2.4
299 | 3.2 | 1.1931 | 8.32 | 0 |  | 299 | 1.3066 | 1.3066 | 3.2 |  | 299 | 0.98043 | 0.98043 | 3.2 | 299 | 0.95211 | 0.95211 | 3.2 | 299 | 0.89709 | 0.89709 | 3.2
300 | 3 | 0.9164 | 7.8 | 1.3 |  | 300 | 0.9164 | 0.9164 | 3 |  | 300 | 0.88347 | 0.88347 | 3 | 300 | 1.0473 | 1.0473 | 3 | 300 | 0.74593 | 0.74593 | 3
301 | 4.1 | 1.1764 | 10.66 | 0 |  | 301 | 1.3885 | 1.3885 | 4.1 |  | 301 | 0.70628 | 0.70628 | 4.1 | 301 | 1.3885 | 1.3885 | 4.1 | 301 | 1.4321 | 1.4321 | 4.1
302 | 2.5 | 0.92679 | 6.5 | 5.98 |  | 302 | 0.81852 | 0.81852 | 2.5 |  | 302 | 0.81852 | 0.81852 | 2.5 | 302 | 1.0335 | 1.0335 | 2.5 | 302 | 0.91464 | 0.91464 | 2.5
303 | 2.2 | 1.4538 | 5.72 | 0.78 |  | 303 | 1.5215 | 1.5215 | 2.2 |  | 303 | 1.5215 | 1.5215 | 2.2 | 303 | 1.1258 | 1.1258 | 2.2 | 303 | 1.518 | 1.518 | 2.2
304 | 1.8 | 2.562 | 4.68 | 0 |  | 304 | 1.3186 | 1.3186 | 1.8 |  | 304 | 0.90496 | 0.90496 | 1.8 | 304 | 1.1537 | 1.1537 | 1.8 | 304 | 0.90097 | 0.90097 | 1.8
305 | 2.8 | 1.1792 | 7.28 | 0 |  | 305 | 1.2371 | 1.2371 | 2.8 |  | 305 | 0.96298 | 0.96298 | 2.8 | 305 | 1.2371 | 1.2371 | 2.8 | 305 | 0.76682 | 0.76682 | 2.8
306 | 2.3 | 1.3895 | 5.98 | 0 |  | 306 | 0.74048 | 0.74048 | 2.3 |  | 306 | 1.6518 | 1.6518 | 2.3 | 306 | 1.012 | 1.012 | 2.3 | 306 | 1.4429 | 1.4429 | 2.3
307 | 2.6 | 1.4261 | 6.76 | 0 |  | 307 | 1.6548 | 1.6548 | 2.6 |  | 307 | 1.323 | 1.323 | 2.6 | 307 | 0.56229 | 0.56229 | 2.6 | 307 | 1.2173 | 1.2173 | 2.6
308 | 3.2 | 0.41705 | 8.32 | 0 |  | 308 | 0.53266 | 0.53266 | 3.2 |  | 308 | 0.49581 | 0.49581 | 3.2 | 308 | 0.41705 | 0.41705 | 3.2 | 308 | 0.98047 | 0.98047 | 3.2
309 | 2.6 | 1.7186 | 6.76 | 0 |  | 309 | 1.2322 | 1.2322 | 2.6 |  | 309 | 1.2322 | 1.2322 | 2.6 | 309 | 1.2322 | 1.2322 | 2.6 | 309 | 0.77492 | 0.77492 | 2.6
310 | 2.5 | 0.41914 | 6.5 | 0 |  | 310 | 0.56988 | 0.56988 | 2.5 |  | 310 | 1.8569 | 1.8569 | 2.5 | 310 | 1.8569 | 1.8569 | 2.5 | 310 | 1.1012 | 1.1012 | 2.5
311 | 2.9 | 1.4818 | 7.54 | 0 |  | 311 | 1.2348 | 1.2348 | 2.9 |  | 311 | 1.8168 | 1.8168 | 2.9 | 311 | 1.9857 | 1.9857 | 2.9 | 311 | 1.1004 | 1.1004 | 2.9
312 | 1.6 | 1.7472 | 4.16 | 0 |  | 312 | 1.9219 | 1.9219 | 1.6 |  | 312 | 1.6261 | 1.6261 | 1.6 | 312 | 1.3774 | 1.3774 | 1.6 | 312 | 0.97721 | 0.97721 | 1.6
313 | 2.7 | 1.2026 | 7.02 | 0 |  | 313 | 1.7185 | 1.7185 | 2.7 |  | 313 | 1.6278 | 1.6278 | 2.7 | 313 | 1.7185 | 1.7185 | 2.7 | 313 | 1.7185 | 1.7185 | 2.7
314 | 2.9 | 1.2394 | 7.54 | 0 |  | 314 | 1.0703 | 1.0703 | 2.9 |  | 314 | 1.4019 | 1.4019 | 2.9 | 314 | 1.4463 | 1.4463 | 2.9 | 314 | 1.4463 | 1.4463 | 2.9
315 | 2.6 | 1.2684 | 6.76 | 0 |  | 315 | 1.2994 | 1.2994 | 2.6 |  | 315 | 1.2994 | 1.2994 | 2.6 | 315 | 1.1807 | 1.1807 | 2.6 | 315 | 1.1807 | 1.1807 | 2.6
316 | 2.5 | 1.6611 | 6.5 | 0 |  | 316 | 1.6611 | 1.6611 | 2.5 |  | 316 | 1.3723 | 1.3723 | 2.5 | 316 | 1.4903 | 1.4903 | 2.5 | 316 | 1.0852 | 1.0852 | 2.5
317 | 2.6 | 1.4088 | 6.76 | 0 |  | 317 | 1.6374 | 1.6374 | 2.6 |  | 317 | 1.2464 | 1.2464 | 2.6 | 317 | 1.6374 | 1.6374 | 2.6 | 317 | 1.1002 | 1.1002 | 2.6
318 | 1.7 | 1.2151 | 4.42 | 0 |  | 318 | 1.4216 | 1.4216 | 1.7 |  | 318 | 1.3071 | 1.3071 | 1.7 | 318 | 1.639 | 1.639 | 1.7 | 318 | 1.3407 | 1.3407 | 1.7
319 | 1.4 | 1.6628 | 3.64 | 0 |  | 319 | 1.6865 | 1.6865 | 1.4 |  | 319 | 1.3796 | 1.3796 | 1.4 | 319 | 2.117 | 2.117 | 1.4 | 319 | 1.4195 | 1.4195 | 1.4
320 | 2.6 | 1.0098 | 6.76 | 0 |  | 320 | 1.6959 | 1.6959 | 2.6 |  | 320 | 1.4765 | 1.4765 | 2.6 | 320 | 1.6959 | 1.6959 | 2.6 | 320 | 1.3855 | 1.3855 | 2.6
321 | 2.6 | 2.4659 | 6.76 | 0 |  | 321 | 2.8421 | 2.8421 | 2.6 |  | 321 | 2.8421 | 2.8421 | 2.6 | 321 | 2.8421 | 2.8421 | 2.6 | 321 | 1.5796 | 1.5796 | 2.6
322 | 2.6 | 1.224 | 6.76 | 0 |  | 322 | 2.0008 | 2.0008 | 2.6 |  | 322 | 2.3992 | 2.3992 | 2.6 | 322 | 2.3992 | 2.3992 | 2.6 | 322 | 0.99059 | 0.99059 | 2.6
323 | 2.3 | 1.2588 | 5.98 | 0 |  | 323 | 1.695 | 1.695 | 2.3 |  | 323 | 1.5771 | 1.5771 | 2.3 | 323 | 2.25 | 2.25 | 2.3 | 323 | 1.685 | 1.685 | 2.3
324 | 1.7 | 0.97513 | 4.42 | 0 |  | 324 | 1.2851 | 1.2851 | 1.7 |  | 324 | 1.3206 | 1.3206 | 1.7 | 324 | 1.4309 | 1.4309 | 1.7 | 324 | 1.363 | 1.363 | 1.7
325 | 2.1 | 1.1753 | 5.46 | 0 |  | 325 | 1.4061 | 1.4061 | 2.1 |  | 325 | 1.3924 | 1.3924 | 2.1 | 325 | 1.4061 | 1.4061 | 2.1 | 325 | 1.611 | 1.611 | 2.1
326 | 2.3 | 0.69268 | 5.98 | 0 |  | 326 | 0.59622 | 0.59622 | 2.3 |  | 326 | 0.87316 | 0.87316 | 2.3 | 326 | 1.2573 | 1.2573 | 2.3 | 326 | 1.3364 | 1.3364 | 2.3
327 | 2.3 | 1.6233 | 5.98 | 0 |  | 327 | 1.2553 | 1.2553 | 2.3 |  | 327 | 1.2553 | 1.2553 | 2.3 | 327 | 1.3923 | 1.3923 | 2.3 | 327 | 0.97242 | 0.97242 | 2.3
328 | 2.2 | 1.5172 | 5.72 | 0 |  | 328 | 1.7194 | 1.7194 | 2.2 |  | 328 | 1.599 | 1.599 | 2.2 | 328 | 1.0873 | 1.0873 | 2.2 | 328 | 1.376 | 1.376 | 2.2
329 | 2.3 | 1.5869 | 5.98 | 0 |  | 329 | 1.972 | 1.972 | 2.3 |  | 329 | 1.269 | 1.269 | 2.3 | 329 | 1.972 | 1.972 | 2.3 | 329 | 1.9038 | 1.9038 | 2.3
330 | 1.1 | 1.4436 | 2.86 | 0 |  | 330 | 2.1039 | 2.1039 | 1.1 |  | 330 | 1.3316 | 1.3316 | 1.1 | 330 | 2.0894 | 2.0894 | 1.1 | 330 | 2.312 | 2.312 | 1.1
331 | 2.3 | 1.8504 | 5.98 | 0 |  | 331 | 2.388 | 2.388 | 2.3 |  | 331 | 1.4028 | 1.4028 | 2.3 | 331 | 2.0818 | 2.0818 | 2.3 | 331 | 1.7485 | 1.7485 | 2.3
332 | 2.1 | 2.0464 | 5.46 | 0 |  | 332 | 2.0464 | 2.0464 | 2.1 |  | 332 | 1.6735 | 1.6735 | 2.1 | 332 | 1.6735 | 1.6735 | 2.1 | 332 | 1.6735 | 1.6735 | 2.1
333 | 2 | 1.9309 | 5.2 | 0 |  | 333 | 2.4183 | 2.4183 | 2 |  | 333 | 2.4183 | 2.4183 | 2 | 333 | 2.4183 | 2.4183 | 2 | 333 | 2.4183 | 2.4183 | 2
334 | 2 | 1.2689 | 5.2 | 0 |  | 334 | 1.045 | 1.045 | 2 |  | 334 | 2.5042 | 2.5042 | 2 | 334 | 2.5042 | 2.5042 | 2 | 334 | 2.5042 | 2.5042 | 2
335 | 1.1 | 0.5518 | 2.86 | 0 |  | 335 | 1.2648 | 1.2648 | 1.1 |  | 335 | 0.5518 | 0.5518 | 1.1 | 335 | 2.9813 | 2.9813 | 1.1 | 335 | 2.9813 | 2.9813 | 1.1
336 | 0.9 | 0.7929 | 2.34 | 5.2 |  | 336 | 0.96535 | 0.96535 | 0.9 |  | 336 | 1.2575 | 1.2575 | 0.9 | 336 | 0.96535 | 0.96535 | 0.9 | 336 | 2.2178 | 2.2178 | 0.9
337 | 1.1 | 1.8485 | 2.86 | 1.3 |  | 337 | 1.2667 | 1.2667 | 1.1 |  | 337 | 1.8801 | 1.8801 | 1.1 | 337 | 1.2667 | 1.2667 | 1.1 | 337 | 2.012 | 2.012 | 1.1
338 | 2 | 2.2371 | 5.2 | 0 |  | 338 | 2.2371 | 2.2371 | 2 |  | 338 | 2.2371 | 2.2371 | 2 | 338 | 1.6111 | 1.6111 | 2 | 338 | 1.6677 | 1.6677 | 2
339 | 1.7 | 1.4559 | 4.42 | 0 |  | 339 | 1.7459 | 1.7459 | 1.7 |  | 339 | 1.7459 | 1.7459 | 1.7 | 339 | 1.8382 | 1.8382 | 1.7 | 339 | 1.6763 | 1.6763 | 1.7
340 | 1.8 | 1.6813 | 4.68 | 0 |  | 340 | 1.2774 | 1.2774 | 1.8 |  | 340 | 1.2425 | 1.2425 | 1.8 | 340 | 1.4835 | 1.4835 | 1.8 | 340 | 2.1243 | 2.1243 | 1.8
341 | 1.8 | 1.7024 | 4.68 | 0 |  | 341 | 2.4254 | 2.4254 | 1.8 |  | 341 | 1.8421 | 1.8421 | 1.8 | 341 | 2.4254 | 2.4254 | 1.8 | 341 | 2.1294 | 2.1294 | 1.8
342 | 1.7 | 1.9077 | 4.42 | 0 |  | 342 | 2.3946 | 2.3946 | 1.7 |  | 342 | 0.9973 | 0.9973 | 1.7 | 342 | 2.5101 | 2.5101 | 1.7 | 342 | 2.0787 | 2.0787 | 1.7
343 | 1.9 | 1.8266 | 4.94 | 0 |  | 343 | 1.7472 | 1.7472 | 1.9 |  | 343 | 1.6401 | 1.6401 | 1.9 | 343 | 2.9842 | 2.9842 | 1.9 | 343 | 1.7453 | 1.7453 | 1.9
344 | 2 | 1.4048 | 5.2 | 0 |  | 344 | 1.4048 | 1.4048 | 2 |  | 344 | 1.1506 | 1.1506 | 2 | 344 | 2.107 | 2.107 | 2 | 344 | 1.2424 | 1.2424 | 2
345 | 1.6 | 1.5148 | 4.16 | 0 |  | 345 | 1.7117 | 1.7117 | 1.6 |  | 345 | 1.7117 | 1.7117 | 1.6 | 345 | 1.7117 | 1.7117 | 1.6 | 345 | 2.0568 | 2.0568 | 1.6
346 | 2.2 | 3.0031 | 5.72 | 0 |  | 346 | 3.0031 | 3.0031 | 2.2 |  | 346 | 2.7401 | 2.7401 | 2.2 | 346 | 2.7401 | 2.7401 | 2.2 | 346 | 2.3055 | 2.3055 | 2.2
347 | 2.2 | 2.0985 | 5.72 | 0 |  | 347 | 2.0085 | 2.0085 | 2.2 |  | 347 | 2.6428 | 2.6428 | 2.2 | 347 | 2.8549 | 2.8549 | 2.2 | 347 | 2.1016 | 2.1016 | 2.2
348 | 2.2 | 2.3418 | 5.72 | 0 |  | 348 | 2.1787 | 2.1787 | 2.2 |  | 348 | 2.2337 | 2.2337 | 2.2 | 348 | 2.009 | 2.009 | 2.2 | 348 | 2.2337 | 2.2337 | 2.2
349 | 3.1 | 1.0513 | 8.06 | 0 |  | 349 | 2.401 | 2.401 | 3.1 |  | 349 | 2.4293 | 2.4293 | 3.1 | 349 | 2.401 | 2.401 | 3.1 | 349 | 2.431 | 2.431 | 3.1
350 | 2.3 | 2.2051 | 5.98 | 0 |  | 350 | 2.4156 | 2.4156 | 2.3 |  | 350 | 2.4156 | 2.4156 | 2.3 | 350 | 2.6916 | 2.6916 | 2.3 | 350 | 2.5156 | 2.5156 | 2.3
351 | 1.9 | 1.6866 | 4.94 | 0 |  | 351 | 1.7367 | 1.7367 | 1.9 |  | 351 | 1.7367 | 1.7367 | 1.9 | 351 | 2.6392 | 2.6392 | 1.9 | 351 | 2.4014 | 2.4014 | 1.9
352 | 1.3 | 2.3964 | 3.38 | 0 |  | 352 | 1.9097 | 1.9097 | 1.3 |  | 352 | 1.5537 | 1.5537 | 1.3 | 352 | 2.2403 | 2.2403 | 1.3 | 352 | 2.3964 | 2.3964 | 1.3
353 | 1.6 | 2.9482 | 4.16 | 0 |  | 353 | 1.7487 | 1.7487 | 1.6 |  | 353 | 2.7074 | 2.7074 | 1.6 | 353 | 1.7487 | 1.7487 | 1.6 | 353 | 1.7487 | 1.7487 | 1.6
354 | 1.6 | 1.2905 | 4.16 | 0 |  | 354 | 1.0532 | 1.0532 | 1.6 |  | 354 | 1.6659 | 1.6659 | 1.6 | 354 | 1.2465 | 1.2465 | 1.6 | 354 | 1.2465 | 1.2465 | 1.6
355 | 2 | 2.5496 | 5.2 | 0 |  | 355 | 2.8631 | 2.8631 | 2 |  | 355 | 1.9565 | 1.9565 | 2 | 355 | 2.0589 | 2.0589 | 2 | 355 | 2.0589 | 2.0589 | 2
356 | 1.5 | 1.1294 | 3.9 | 0 |  | 356 | 1.1294 | 1.1294 | 1.5 |  | 356 | 1.0519 | 1.0519 | 1.5 | 356 | 1.1294 | 1.1294 | 1.5 | 356 | 2.3137 | 2.3137 | 1.5
357 | 2.1 | 1.8351 | 5.46 | 0 |  | 357 | 1.2746 | 1.2746 | 2.1 |  | 357 | 1.2746 | 1.2746 | 2.1 | 357 | 1.2746 | 1.2746 | 2.1 | 357 | 1.8277 | 1.8277 | 2.1
358 | 2 | 1.9464 | 5.2 | 0 |  | 358 | 1.7365 | 1.7365 | 2 |  | 358 | 1.6189 | 1.6189 | 2 | 358 | 1.6189 | 1.6189 | 2 | 358 | 2.1493 | 2.1493 | 2
359 | 2 | 1.2751 | 5.2 | 0 |  | 359 | 2.8628 | 2.8628 | 2 |  | 359 | 0.88661 | 0.88661 | 2 | 359 | 1.8435 | 1.8435 | 2 | 359 | 1.264 | 1.264 | 2
360 | 1.1 | 1.8347 | 2.86 | 0 |  | 360 | 2.1616 | 2.1616 | 1.1 |  | 360 | 1.2741 | 1.2741 | 1.1 | 360 | 1.4795 | 1.4795 | 1.1 | 360 | 1.548 | 1.548 | 1.1
361 | 1 | 2.0586 | 2.6 | 0 |  | 361 | 2.1547 | 2.1547 | 1 |  | 361 | 1.6182 | 1.6182 | 1 | 361 | 2.1547 | 2.1547 | 1 | 361 | 1.9949 | 1.9949 | 1
362 | 1.4 | 1.813 | 3.64 | 0 |  | 362 | 1.6797 | 1.6797 | 1.4 |  | 362 | 1.541 | 1.541 | 1.4 | 362 | 1.2726 | 1.2726 | 1.4 | 362 | 2.819 | 2.819 | 1.4
363 | 1.5 | 2.1019 | 3.9 | 0 |  | 363 | 2.0581 | 2.0581 | 1.5 |  | 363 | 2.0581 | 2.0581 | 1.5 | 363 | 1.5505 | 1.5505 | 1.5 | 363 | 2.0625 | 2.0625 | 1.5
364 | 1.2 | 2.5277 | 3.12 | 0 |  | 364 | 2.1461 | 2.1461 | 1.2 |  | 364 | 2.3079 | 2.3079 | 1.2 | 364 | 2.7081 | 2.7081 | 1.2 | 364 | 2.306 | 2.306 | 1.2
365 | 1.3 | 2.462 | 3.38 | 0 |  | 365 | 2.8613 | 2.8613 | 1.3 |  | 365 | 1.8331 | 1.8331 | 1.3 | 365 | 2.8613 | 2.8613 | 1.3 | 365 | 3.1788 | 3.1788 | 1.3
1 | 2 | 1.5514 | 5.2 | 0 |  | 1 | 1.6998 | 1.6998 | 2 |  | 1 | 1.5514 | 1.5514 | 2 | 1 | 1.6998 | 1.6998 | 2 | 1 | 1.0688 | 1.0688 | 2
2 | 1.2 | 2.947 | 3.12 | 0 |  | 2 | 1.5223 | 1.5223 | 1.2 |  | 2 | 1.5223 | 1.5223 | 1.2 | 2 | 1.5223 | 1.5223 | 1.2 | 2 | 1.5223 | 1.5223 | 1.2
3 | 1.7 | 1.7535 | 4.42 | 1.3 |  | 3 | 1.3647 | 1.3647 | 1.7 |  | 3 | 1.7221 | 1.7221 | 1.7 | 3 | 1.7221 | 1.7221 | 1.7 | 3 | 1.7221 | 1.7221 | 1.7
4 | 1.7 | 1.2343 | 4.42 | 0 |  | 4 | 1.8136 | 1.8136 | 1.7 |  | 4 | 0.76556 | 0.76556 | 1.7 | 4 | 0.99689 | 0.99689 | 1.7 | 4 | 0.99689 | 0.99689 | 1.7
5 | 1.7 | 1.5587 | 4.42 | 0 |  | 5 | 1.9985 | 1.9985 | 1.7 |  | 5 | 1.4036 | 1.4036 | 1.7 | 5 | 1.807 | 1.807 | 1.7 | 5 | 1.9473 | 1.9473 | 1.7
6 | 2.3 | 2.0154 | 5.98 | 0 |  | 6 | 1.8579 | 1.8579 | 2.3 |  | 6 | 2.0329 | 2.0329 | 2.3 | 6 | 1.8579 | 1.8579 | 2.3 | 6 | 1.7393 | 1.7393 | 2.3
7 | 1.3 | 1.8638 | 3.38 | 0 |  | 7 | 1.806 | 1.806 | 1.3 |  | 7 | 1.4882 | 1.4882 | 1.3 | 7 | 1.6606 | 1.6606 | 1.3 | 7 | 1.5537 | 1.5537 | 1.3
8 | 2.5 | 2.1023 | 6.5 | 0 |  | 8 | 2.4356 | 2.4356 | 2.5 |  | 8 | 2.4356 | 2.4356 | 2.5 | 8 | 2.7433 | 2.7433 | 2.5 | 8 | 2.7302 | 2.7302 | 2.5
9 | 1.1 | 2.2752 | 2.86 | 0 |  | 9 | 2.2431 | 2.2431 | 1.1 |  | 9 | 1.7175 | 1.7175 | 1.1 | 9 | 2.3888 | 2.3888 | 1.1 | 9 | 2.5552 | 2.5552 | 1.1
10 | 1.9 | 1.6024 | 4.94 | 0 |  | 10 | 1.8437 | 1.8437 | 1.9 |  | 10 | 1.0696 | 1.0696 | 1.9 | 10 | 1.8437 | 1.8437 | 1.9 | 10 | 1.1197 | 1.1197 | 1.9
11 | 2 | 1.9021 | 5.2 | 0 |  | 11 | 2.0911 | 2.0911 | 2 |  | 11 | 2.245 | 2.245 | 2 | 11 | 2.4007 | 2.4007 | 2 | 11 | 1.8543 | 1.8543 | 2
12 | 2.3 | 1.6282 | 5.98 | 0 |  | 12 | 2.4439 | 2.4439 | 2.3 |  | 12 | 2.3386 | 2.3386 | 2.3 | 12 | 2.6235 | 2.6235 | 2.3 | 12 | 2.4574 | 2.4574 | 2.3
13 | 2.3 | 1.4166 | 5.98 | 0 |  | 13 | 1.4347 | 1.4347 | 2.3 |  | 13 | 1.4347 | 1.4347 | 2.3 | 13 | 1.743 | 1.743 | 2.3 | 13 | 1.3041 | 1.3041 | 2.3
14 | 2.4 | 2.3216 | 6.24 | 0 |  | 14 | 2.4182 | 2.4182 | 2.4 |  | 14 | 2.4182 | 2.4182 | 2.4 | 14 | 2.4182 | 2.4182 | 2.4 | 14 | 1.4326 | 1.4326 | 2.4
15 | 3.2 | 3.3383 | 8.32 | 0 |  | 15 | 3.1368 | 3.1368 | 3.2 |  | 15 | 3.2835 | 3.2835 | 3.2 | 15 | 3.2835 | 3.2835 | 3.2 | 15 | 2.5043 | 2.5043 | 3.2
16 | 3.6 | 4.0036 | 9.36 | 0 |  | 16 | 3.8263 | 3.8263 | 3.6 |  | 16 | 3.8696 | 3.8696 | 3.6 | 16 | 3.495 | 3.495 | 3.6 | 16 | 3.4734 | 3.4734 | 3.6
17 | 2 | 3.0271 | 5.2 | 0 |  | 17 | 2.98 | 2.98 | 2 |  | 17 | 2.3352 | 2.3352 | 2 | 17 | 3.3525 | 3.3525 | 2 | 17 | 3.3405 | 3.3405 | 2
18 | 2.2 | 1.5599 | 5.72 | 0 |  | 18 | 2.5264 | 2.5264 | 2.2 |  | 18 | 2.8674 | 2.8674 | 2.2 | 18 | 2.5264 | 2.5264 | 2.2 | 18 | 2.8674 | 2.8674 | 2.2
19 | 2.5 | 2.8206 | 6.5 | 0 |  | 19 | 2.4147 | 2.4147 | 2.5 |  | 19 | 2.4147 | 2.4147 | 2.5 | 19 | 2.5148 | 2.5148 | 2.5 | 19 | 2.8692 | 2.8692 | 2.5
20 | 2.2 | 1.2119 | 5.72 | 0 |  | 20 | 1.2695 | 1.2695 | 2.2 |  | 20 | 1.2695 | 1.2695 | 2.2 | 20 | 2.2558 | 2.2558 | 2.2 | 20 | 2.4312 | 2.4312 | 2.2
21 | 2.9 | 2.4163 | 7.54 | 0 |  | 21 | 2.5022 | 2.5022 | 2.9 |  | 21 | 2.6213 | 2.6213 | 2.9 | 21 | 3.1458 | 3.1458 | 2.9 | 21 | 2.9389 | 2.9389 | 2.9
22 | 3 | 3.1438 | 7.8 | 0 |  | 22 | 3.4713 | 3.4713 | 3 |  | 22 | 3.4236 | 3.4236 | 3 | 22 | 3.4713 | 3.4713 | 3 | 22 | 3.4713 | 3.4713 | 3
23 | 2.5 | 2.7051 | 6.5 | 0 |  | 23 | 3.7994 | 3.7994 | 2.5 |  | 23 | 3.1923 | 3.1923 | 2.5 | 23 | 3.7009 | 3.7009 | 2.5 | 23 | 3.7009 | 3.7009 | 2.5
24 | 2.4 | 2.0618 | 6.24 | 0 |  | 24 | 1.9612 | 1.9612 | 2.4 |  | 24 | 2.8087 | 2.8087 | 2.4 | 24 | 4.0862 | 4.0862 | 2.4 | 24 | 4.0862 | 4.0862 | 2.4
25 | 3 | 2.2501 | 7.8 | 0 |  | 25 | 2.4046 | 2.4046 | 3 |  | 25 | 1.7556 | 1.7556 | 3 | 25 | 1.7556 | 1.7556 | 3 | 25 | 2.7066 | 2.7066 | 3
26 | 2.5 | 2.0841 | 6.5 | 0 |  | 26 | 2.0142 | 2.0142 | 2.5 |  | 26 | 2.0142 | 2.0142 | 2.5 | 26 | 2.0142 | 2.0142 | 2.5 | 26 | 1.6651 | 1.6651 | 2.5
27 | 2.7 | 2.6763 | 7.02 | 0 |  | 27 | 2.5883 | 2.5883 | 2.7 |  | 27 | 2.6559 | 2.6559 | 2.7 | 27 | 2.6559 | 2.6559 | 2.7 | 27 | 2.951 | 2.951 | 2.7
28 | 2.5 | 4.1035 | 6.5 | 0 |  | 28 | 4.5711 | 4.5711 | 2.5 |  | 28 | 4.7792 | 4.7792 | 2.5 | 28 | 4.9755 | 4.9755 | 2.5 | 28 | 5.3176 | 5.3176 | 2.5
29 | 2.3 | 3.9357 | 5.98 | 0 |  | 29 | 3.3573 | 3.3573 | 2.3 |  | 29 | 3.4154 | 3.4154 | 2.3 | 29 | 2.8073 | 2.8073 | 2.3 | 29 | 3.2092 | 3.2092 | 2.3
30 | 2.2 | 1.8985 | 5.72 | 0 |  | 30 | 2.0781 | 2.0781 | 2.2 |  | 30 | 2.768 | 2.768 | 2.2 | 30 | 2.0781 | 2.0781 | 2.2 | 30 | 2.837 | 2.837 | 2.2
31 | 2.2 | 2.6222 | 5.72 | 0 |  | 31 | 2.5906 | 2.5906 | 2.2 |  | 31 | 2.2972 | 2.2972 | 2.2 | 31 | 2.6984 | 2.6984 | 2.2 | 31 | 2.2864 | 2.2864 | 2.2
32 | 3 | 3.4045 | 7.8 | 0 |  | 32 | 3.5894 | 3.5894 | 3 |  | 32 | 3.5894 | 3.5894 | 3 | 32 | 4.42 | 4.42 | 3 | 32 | 3.5894 | 3.5894 | 3
33 | 1.7 | 3.2689 | 4.42 | 0 |  | 33 | 3.5354 | 3.5354 | 1.7 |  | 33 | 4.4945 | 4.4945 | 1.7 | 33 | 3.2346 | 3.2346 | 1.7 | 33 | 4.5092 | 4.5092 | 1.7
34 | 2.3 | 2.3804 | 5.98 | 0 |  | 34 | 2.9477 | 2.9477 | 2.3 |  | 34 | 4.6906 | 4.6906 | 2.3 | 34 | 2.9477 | 2.9477 | 2.3 | 34 | 4.6506 | 4.6506 | 2.3
35 | 3.3 | 4.0409 | 8.58 | 0 |  | 35 | 4.4344 | 4.4344 | 3.3 |  | 35 | 3.761 | 3.761 | 3.3 | 35 | 4.0515 | 4.0515 | 3.3 | 35 | 4.5931 | 4.5931 | 3.3
36 | 2.2 | 3.9362 | 5.72 | 0 |  | 36 | 3.8383 | 3.8383 | 2.2 |  | 36 | 4.2468 | 4.2468 | 2.2 | 36 | 4.0491 | 4.0491 | 2.2 | 36 | 4.2478 | 4.2478 | 2.2
37 | 3 | 3.2418 | 7.8 | 0 |  | 37 | 3.683 | 3.683 | 3 |  | 37 | 4.2342 | 4.2342 | 3 | 37 | 3.683 | 3.683 | 3 | 37 | 3.5087 | 3.5087 | 3
38 | 2.8 | 5.2291 | 7.28 | 0 |  | 38 | 4.1729 | 4.1729 | 2.8 |  | 38 | 4.1729 | 4.1729 | 2.8 | 38 | 4.1729 | 4.1729 | 2.8 | 38 | 5.1458 | 5.1458 | 2.8
39 | 1.9 | 4.8742 | 4.94 | 0 |  | 39 | 3.0232 | 3.0232 | 1.9 |  | 39 | 4.0251 | 4.0251 | 1.9 | 39 | 4.0251 | 4.0251 | 1.9 | 39 | 2.7597 | 2.7597 | 1.9
40 | 1.3 | 2.3344 | 3.38 | 0 |  | 40 | 1.8994 | 1.8994 | 1.3 |  | 40 | 2.1229 | 2.1229 | 1.3 | 40 | 1.8398 | 1.8398 | 1.3 | 40 | 2.0399 | 2.0399 | 1.3
41 | 2.1 | 2.5941 | 5.46 | 0 |  | 41 | 2.4644 | 2.4644 | 2.1 |  | 41 | 2.3413 | 2.3413 | 2.1 | 41 | 2.2944 | 2.2944 | 2.1 | 41 | 2.4644 | 2.4644 | 2.1
42 | 2.5 | 2.4616 | 6.5 | 0 |  | 42 | 2.79 | 2.79 | 2.5 |  | 42 | 2.3233 | 2.3233 | 2.5 | 42 | 2.79 | 2.79 | 2.5 | 42 | 2.79 | 2.79 | 2.5
43 | 1.7 | 2.1112 | 4.42 | 0 |  | 43 | 1.8379 | 1.8379 | 1.7 |  | 43 | 1.8379 | 1.8379 | 1.7 | 43 | 4.1885 | 4.1885 | 1.7 | 43 | 3.1628 | 3.1628 | 1.7
44 | 2.9 | 1.1285 | 7.54 | 0 |  | 44 | 2.6547 | 2.6547 | 2.9 |  | 44 | 2.6547 | 2.6547 | 2.9 | 44 | 2.4776 | 2.4776 | 2.9 | 44 | 3.1104 | 3.1104 | 2.9
45 | 2.8 | 3.0024 | 7.28 | 0 |  | 45 | 2.6859 | 2.6859 | 2.8 |  | 45 | 3.6298 | 3.6298 | 2.8 | 45 | 2.6859 | 2.6859 | 2.8 | 45 | 3.2443 | 3.2443 | 2.8
46 | 3 | 1.872 | 7.8 | 0 |  | 46 | 1.8827 | 1.8827 | 3 |  | 46 | 2.7082 | 2.7082 | 3 | 46 | 1.8827 | 1.8827 | 3 | 46 | 2.2995 | 2.2995 | 3
47 | 2.9 | 2.3081 | 7.54 | 0 |  | 47 | 1.8012 | 1.8012 | 2.9 |  | 47 | 2.2202 | 2.2202 | 2.9 | 47 | 1.8546 | 1.8546 | 2.9 | 47 | 2.2202 | 2.2202 | 2.9
48 | 3 | 2.906 | 7.8 | 0 |  | 48 | 3.027 | 3.027 | 3 |  | 48 | 3.2589 | 3.2589 | 3 | 48 | 3 | 3 | 3 | 48 | 3.2589 | 3.2589 | 3
49 | 4.8 | 3.2096 | 12.48 | 0 |  | 49 | 3.9685 | 3.9685 | 4.8 |  | 49 | 3.9685 | 3.9685 | 4.8 | 49 | 3.9685 | 3.9685 | 4.8 | 49 | 2.5585 | 2.5585 | 4.8
50 | 3.2 | 4.3512 | 8.32 | 0 |  | 50 | 2.9412 | 2.9412 | 3.2 |  | 50 | 2.9412 | 2.9412 | 3.2 | 50 | 2.9412 | 2.9412 | 3.2 | 50 | 3.3763 | 3.3763 | 3.2
51 | 3.6 | 3.9988 | 9.36 | 0 |  | 51 | 3.4 | 3.4 | 3.6 |  | 51 | 3.7762 | 3.7762 | 3.6 | 51 | 3.7762 | 3.7762 | 3.6 | 51 | 3.9185 | 3.9185 | 3.6
52 | 3.8 | 4.4164 | 9.88 | 0 |  | 52 | 5.0774 | 5.0774 | 3.8 |  | 52 | 4.4608 | 4.4608 | 3.8 | 52 | 5.3287 | 5.3287 | 3.8 | 52 | 5.0672 | 5.0672 | 3.8
53 | 3.6 | 3.9581 | 9.36 | 0 |  | 53 | 4.4778 | 4.4778 | 3.6 |  | 53 | 4.1648 | 4.1648 | 3.6 | 53 | 4.4778 | 4.4778 | 3.6 | 53 | 4.9428 | 4.9428 | 3.6
54 | 3.8 | 4.2055 | 9.88 | 0 |  | 54 | 4.1725 | 4.1725 | 3.8 |  | 54 | 4.4764 | 4.4764 | 3.8 | 54 | 4.1725 | 4.1725 | 3.8 | 54 | 4.6938 | 4.6938 | 3.8
55 | 3.6 | 4.3937 | 9.36 | 0 |  | 55 | 5.4683 | 5.4683 | 3.6 |  | 55 | 5.4683 | 5.4683 | 3.6 | 55 | 5.153 | 5.153 | 3.6 | 55 | 4.9568 | 4.9568 | 3.6
56 | 3.5 | 4.2824 | 9.1 | 0 |  | 56 | 3.2133 | 3.2133 | 3.5 |  | 56 | 3.2133 | 3.2133 | 3.5 | 56 | 3.8398 | 3.8398 | 3.5 | 56 | 3.9735 | 3.9735 | 3.5
57 | 2.9 | 2.384 | 7.54 | 0 |  | 57 | 1.7645 | 1.7645 | 2.9 |  | 57 | 1.5747 | 1.5747 | 2.9 | 57 | 2.8913 | 2.8913 | 2.9 | 57 | 2.0826 | 2.0826 | 2.9
58 | 3 | 2.8866 | 7.8 | 0 |  | 58 | 2.7198 | 2.7198 | 3 |  | 58 | 1.8177 | 1.8177 | 3 | 58 | 2.591 | 2.591 | 3 | 58 | 2.3883 | 2.3883 | 3
59 | 3 | 2.7433 | 7.8 | 0 |  | 59 | 2.8237 | 2.8237 | 3 |  | 59 | 2.8337 | 2.8337 | 3 | 59 | 3.4997 | 3.4997 | 3 | 59 | 2.6805 | 2.6805 | 3
60 | 3.4 | 3.3623 | 8.84 | 0 |  | 60 | 3.4619 | 3.4619 | 3.4 |  | 60 | 4.0743 | 4.0743 | 3.4 | 60 | 3.8972 | 3.8972 | 3.4 | 60 | 3.3403 | 3.3403 | 3.4
61 | 3.4 | 2.5461 | 8.84 | 0 |  | 61 | 3.2408 | 3.2408 | 3.4 |  | 61 | 3.4918 | 3.4918 | 3.4 | 61 | 3.2408 | 3.2408 | 3.4 | 61 | 2.9805 | 2.9805 | 3.4
62 | 3 | 2.7076 | 7.8 | 0 |  | 62 | 1.8505 | 1.8505 | 3 |  | 62 | 1.8505 | 1.8505 | 3 | 62 | 1.8505 | 1.8505 | 3 | 62 | 1.8505 | 1.8505 | 3
63 | 2.3 | 2.3417 | 5.98 | 0 |  | 63 | 2.5698 | 2.5698 | 2.3 |  | 63 | 2.094 | 2.094 | 2.3 | 63 | 2.094 | 2.094 | 2.3 | 63 | 2.094 | 2.094 | 2.3
64 | 3.3 | 4.0343 | 8.58 | 0 |  | 64 | 2.9679 | 2.9679 | 3.3 |  | 64 | 1.885 | 1.885 | 3.3 | 64 | 2.5525 | 2.5525 | 3.3 | 64 | 2.5525 | 2.5525 | 3.3
65 | 2.8 | 2.718 | 7.28 | 0 |  | 65 | 1.7818 | 1.7818 | 2.8 |  | 65 | 3.3037 | 3.3037 | 2.8 | 65 | 3.328 | 3.328 | 2.8 | 65 | 3.5295 | 3.5295 | 2.8
66 | 3.5 | 5.5671 | 9.1 | 0 |  | 66 | 5.6814 | 5.6814 | 3.5 |  | 66 | 5.0997 | 5.0997 | 3.5 | 66 | 5.6814 | 5.6814 | 3.5 | 66 | 3.039 | 3.039 | 3.5
67 | 3.3 | 4.2143 | 8.58 | 0 |  | 67 | 3.6531 | 3.6531 | 3.3 |  | 67 | 3.4025 | 3.4025 | 3.3 | 67 | 3.3514 | 3.3514 | 3.3 | 67 | 4.0919 | 4.0919 | 3.3
68 | 3.1 | 2.301 | 8.06 | 0 |  | 68 | 2.5519 | 2.5519 | 3.1 |  | 68 | 2.5519 | 2.5519 | 3.1 | 68 | 3.0193 | 3.0193 | 3.1 | 68 | 3.3198 | 3.3198 | 3.1
69 | 2.6 | 2.3281 | 6.76 | 0 |  | 69 | 2.5236 | 2.5236 | 2.6 |  | 69 | 2.8407 | 2.8407 | 2.6 | 69 | 2.7539 | 2.7539 | 2.6 | 69 | 5.4506 | 5.4506 | 2.6
70 | 3.9 | 3.1867 | 10.14 | 0 |  | 70 | 4.1407 | 4.1407 | 3.9 |  | 70 | 3.7467 | 3.7467 | 3.9 | 70 | 3.6964 | 3.6964 | 3.9 | 70 | 5.9181 | 5.9181 | 3.9
71 | 3.5 | 3.7428 | 9.1 | 0 |  | 71 | 3.5901 | 3.5901 | 3.5 |  | 71 | 4.1677 | 4.1677 | 3.5 | 71 | 4.1207 | 4.1207 | 3.5 | 71 | 4.5729 | 4.5729 | 3.5
72 | 2.9 | 3.1814 | 7.54 | 0 |  | 72 | 4.6642 | 4.6642 | 2.9 |  | 72 | 2.564 | 2.564 | 2.9 | 72 | 3.4133 | 3.4133 | 2.9 | 72 | 3.5959 | 3.5959 | 2.9
73 | 4.4 | 3.7022 | 11.44 | 0 |  | 73 | 4.6218 | 4.6218 | 4.4 |  | 73 | 3.7137 | 3.7137 | 4.4 | 73 | 4.6602 | 4.6602 | 4.4 | 73 | 4.0569 | 4.0569 | 4.4
74 | 3.2 | 4.3508 | 8.32 | 0 |  | 74 | 3.8955 | 3.8955 | 3.2 |  | 74 | 4.6178 | 4.6178 | 3.2 | 74 | 4.6178 | 4.6178 | 3.2 | 74 | 3.8526 | 3.8526 | 3.2
75 | 3.9 | 4.2133 | 10.14 | 0 |  | 75 | 4.4583 | 4.4583 | 3.9 |  | 75 | 3.5533 | 3.5533 | 3.9 | 75 | 3.5533 | 3.5533 | 3.9 | 75 | 4.6796 | 4.6796 | 3.9
76 | 4.2 | 4.6673 | 10.92 | 0 |  | 76 | 2.3968 | 2.3968 | 4.2 |  | 76 | 4.6686 | 4.6686 | 4.2 | 76 | 5.0861 | 5.0861 | 4.2 | 76 | 4.9426 | 4.9426 | 4.2
77 | 5 | 4.0641 | 13 | 0 |  | 77 | 2.3498 | 2.3498 | 5 |  | 77 | 4.5407 | 4.5407 | 5 | 77 | 5.7436 | 5.7436 | 5 | 77 | 4.5307 | 4.5307 | 5
78 | 4.3 | 5.4463 | 11.18 | 0 |  | 78 | 5.7848 | 5.7848 | 4.3 |  | 78 | 5.6228 | 5.6228 | 4.3 | 78 | 5.7848 | 5.7848 | 4.3 | 78 | 5.6326 | 5.6326 | 4.3
79 | 3.7 | 3.7347 | 9.62 | 5.98 |  | 79 | 2.9946 | 2.9946 | 3.7 |  | 79 | 2.5985 | 2.5985 | 3.7 | 79 | 2.8784 | 2.8784 | 3.7 | 79 | 2.388 | 2.388 | 3.7
80 | 4.3 | 3.7433 | 11.18 | 0 |  | 80 | 3.3335 | 3.3335 | 4.3 |  | 80 | 3.3335 | 3.3335 | 4.3 | 80 | 3.303 | 3.303 | 4.3 | 80 | 3.5325 | 3.5325 | 4.3
81 | 4 | 3.612 | 10.4 | 0 |  | 81 | 3.9409 | 3.9409 | 4 |  | 81 | 4.0482 | 4.0482 | 4 | 81 | 4.2691 | 4.2691 | 4 | 81 | 3.6019 | 3.6019 | 4
82 | 4.2 | 2.119 | 10.92 | 0 |  | 82 | 2.5504 | 2.5504 | 4.2 |  | 82 | 2.2532 | 2.2532 | 4.2 | 82 | 2.5504 | 2.5504 | 4.2 | 82 | 2.5504 | 2.5504 | 4.2
83 | 4.3 | 3.4412 | 11.18 | 0 |  | 83 | 4.0279 | 4.0279 | 4.3 |  | 83 | 3.1294 | 3.1294 | 4.3 | 83 | 4.44 | 4.44 | 4.3 | 83 | 4.44 | 4.44 | 4.3
84 | 4.4 | 3.7104 | 11.44 | 0 |  | 84 | 4.1569 | 4.1569 | 4.4 |  | 84 | 4.5982 | 4.5982 | 4.4 | 84 | 3.9306 | 3.9306 | 4.4 | 84 | 4.5228 | 4.5228 | 4.4
85 | 4.5 | 3.2927 | 11.7 | 0 |  | 85 | 2.8649 | 2.8649 | 4.5 |  | 85 | 4.0108 | 4.0108 | 4.5 | 85 | 4.0108 | 4.0108 | 4.5 | 85 | 4.3774 | 4.3774 | 4.5
86 | 4.8 | 5.046 | 12.48 | 0 |  | 86 | 5.6398 | 5.6398 | 4.8 |  | 86 | 5.6398 | 5.6398 | 4.8 | 86 | 5.6398 | 5.6398 | 4.8 | 86 | 3.323 | 3.323 | 4.8
87 | 5.4 | 5.6138 | 14.04 | 0 |  | 87 | 4.6137 | 4.6137 | 5.4 |  | 87 | 4.5735 | 4.5735 | 5.4 | 87 | 4.5735 | 4.5735 | 5.4 | 87 | 5.8963 | 5.8963 | 5.4
88 | 4.1 | 4.9997 | 10.66 | 0 |  | 88 | 5.6951 | 5.6951 | 4.1 |  | 88 | 5.7449 | 5.7449 | 4.1 | 88 | 5.2133 | 5.2133 | 4.1 | 88 | 4.7641 | 4.7641 | 4.1
89 | 4.3 | 4.2557 | 11.18 | 0 |  | 89 | 3.0485 | 3.0485 | 4.3 |  | 89 | 4.8068 | 4.8068 | 4.3 | 89 | 3.888 | 3.888 | 4.3 | 89 | 3.5976 | 3.5976 | 4.3
90 | 4.8 | 3.0436 | 12.48 | 0 |  | 90 | 2.7577 | 2.7577 | 4.8 |  | 90 | 3.8632 | 3.8632 | 4.8 | 90 | 2.7577 | 2.7577 | 4.8 | 90 | 2.3447 | 2.3447 | 4.8
91 | 4.3 | 5.0073 | 11.18 | 0 |  | 91 | 5.3295 | 5.3295 | 4.3 |  | 91 | 5.3295 | 5.3295 | 4.3 | 91 | 4.0807 | 4.0807 | 4.3 | 91 | 4.5373 | 4.5373 | 4.3
92 | 3.6 | 4.0804 | 9.36 | 0 |  | 92 | 3.3981 | 3.3981 | 3.6 |  | 92 | 3.3981 | 3.3981 | 3.6 | 92 | 2.9031 | 2.9031 | 3.6 | 92 | 3.4638 | 3.4638 | 3.6
93 | 3.4 | 3.0456 | 8.84 | 0 |  | 93 | 4.2977 | 4.2977 | 3.4 |  | 93 | 4.0007 | 4.0007 | 3.4 | 93 | 2.2667 | 2.2667 | 3.4 | 93 | 3.9633 | 3.9633 | 3.4
94 | 4 | 4.6869 | 10.4 | 0 |  | 94 | 4.039 | 4.039 | 4 |  | 94 | 2.8584 | 2.8584 | 4 | 94 | 4.5122 | 4.5122 | 4 | 94 | 3.234 | 3.234 | 4
95 | 2.9 | 4.0262 | 7.54 | 0 |  | 95 | 4.3297 | 4.3297 | 2.9 |  | 95 | 4.7249 | 4.7249 | 2.9 | 95 | 3.1762 | 3.1762 | 2.9 | 95 | 3.9194 | 3.9194 | 2.9
96 | 4.5 | 3.8941 | 11.7 | 0 |  | 96 | 3.5303 | 3.5303 | 4.5 |  | 96 | 6.0838 | 6.0838 | 4.5 | 96 | 4.7836 | 4.7836 | 4.5 | 96 | 4.3271 | 4.3271 | 4.5
97 | 4.2 | 5.1246 | 10.92 | 20.54 |  | 97 | 4.1945 | 4.1945 | 4.2 |  | 97 | 4.5562 | 4.5562 | 4.2 | 97 | 4.5562 | 4.5562 | 4.2 | 97 | 4.6471 | 4.6471 | 4.2
98 | 4.8 | 4.5531 | 12.48 | 29.64 |  | 98 | 3.798 | 3.798 | 4.8 |  | 98 | 3.798 | 3.798 | 4.8 | 98 | 3.798 | 3.798 | 4.8 | 98 | 5.0071 | 5.0071 | 4.8
99 | 4.4 | 3.8328 | 11.44 | 1.3 |  | 99 | 4.9769 | 4.9769 | 4.4 |  | 99 | 5.1296 | 5.1296 | 4.4 | 99 | 5.1296 | 5.1296 | 4.4 | 99 | 4.4286 | 4.4286 | 4.4
100 | 5.2 | 3.2536 | 13.52 | 0 |  | 100 | 3.2155 | 3.2155 | 5.2 |  | 100 | 3.4641 | 3.4641 | 5.2 | 100 | 3.119 | 3.119 | 5.2 | 100 | 3.9308 | 3.9308 | 5.2
101 | 4.8 | 5.0265 | 12.48 | 0 |  | 101 | 4.1905 | 4.1905 | 4.8 |  | 101 | 5.0964 | 5.0964 | 4.8 | 101 | 5.3081 | 5.3081 | 4.8 | 101 | 4.1905 | 4.1905 | 4.8
102 | 4.3 | 5.3037 | 11.18 | 0 |  | 102 | 5.9816 | 5.9816 | 4.3 |  | 102 | 4.6216 | 4.6216 | 4.3 | 102 | 5.9816 | 5.9816 | 4.3 | 102 | 5.9816 | 5.9816 | 4.3
103 | 4.2 | 4.8082 | 10.92 | 0 |  | 103 | 3.5524 | 3.5524 | 4.2 |  | 103 | 4.4086 | 4.4086 | 4.2 | 103 | 3.7276 | 3.7276 | 4.2 | 103 | 3.7276 | 3.7276 | 4.2
104 | 4.4 | 4.8116 | 11.44 | 0 |  | 104 | 5.448 | 5.448 | 4.4 |  | 104 | 5.448 | 5.448 | 4.4 | 104 | 5.2773 | 5.2773 | 4.4 | 104 | 5.2773 | 5.2773 | 4.4
105 | 4.2 | 4.8644 | 10.92 | 0 |  | 105 | 4.0287 | 4.0287 | 4.2 |  | 105 | 3.7297 | 3.7297 | 4.2 | 105 | 6.208 | 6.208 | 4.2 | 105 | 6.4685 | 6.4685 | 4.2
106 | 4.3 | 5.3703 | 11.18 | 0 |  | 106 | 5.0805 | 5.0805 | 4.3 |  | 106 | 4.4193 | 4.4193 | 4.3 | 106 | 5.0805 | 5.0805 | 4.3 | 106 | 5.2976 | 5.2976 | 4.3
107 | 4.8 | 5.6972 | 12.48 | 0 |  | 107 | 5.2738 | 5.2738 | 4.8 |  | 107 | 5.3397 | 5.3397 | 4.8 | 107 | 5.5163 | 5.5163 | 4.8 | 107 | 5.3281 | 5.3281 | 4.8
108 | 4.8 | 4.4506 | 12.48 | 15.08 |  | 108 | 4.4427 | 4.4427 | 4.8 |  | 108 | 5.1589 | 5.1589 | 4.8 | 108 | 5.1861 | 5.1861 | 4.8 | 108 | 5.165 | 5.165 | 4.8
109 | 4.2 | 2.8479 | 10.92 | 0.78 |  | 109 | 4.893 | 4.893 | 4.2 |  | 109 | 5.6792 | 5.6792 | 4.2 | 109 | 5.2919 | 5.2919 | 4.2 | 109 | 5.3214 | 5.3214 | 4.2
110 | 4.6 | 3.1652 | 11.96 | 0 |  | 110 | 2.7207 | 2.7207 | 4.6 |  | 110 | 2.7207 | 2.7207 | 4.6 | 110 | 2.7207 | 2.7207 | 4.6 | 110 | 3.6211 | 3.6211 | 4.6
111 | 4.8 | 4.3701 | 12.48 | 0.78 |  | 111 | 3.6163 | 3.6163 | 4.8 |  | 111 | 3.0327 | 3.0327 | 4.8 | 111 | 3.0327 | 3.0327 | 4.8 | 111 | 4.9294 | 4.9294 | 4.8
112 | 4.6 | 5.7305 | 11.96 | 0 |  | 112 | 6.0407 | 6.0407 | 4.6 |  | 112 | 4.7317 | 4.7317 | 4.6 | 112 | 3.6983 | 3.6983 | 4.6 | 112 | 6.0497 | 6.0497 | 4.6
113 | 5.2 | 5.1213 | 13.52 | 0 |  | 113 | 5.1917 | 5.1917 | 5.2 |  | 113 | 5.2725 | 5.2725 | 5.2 | 113 | 4.1322 | 4.1322 | 5.2 | 113 | 5.8188 | 5.8188 | 5.2
114 | 5.6 | 5.1881 | 14.56 | 0 |  | 114 | 5.2625 | 5.2625 | 5.6 |  | 114 | 6.3546 | 6.3546 | 5.6 | 114 | 5.2625 | 5.2625 | 5.6 | 114 | 5.4408 | 5.4408 | 5.6
115 | 5.3 | 6.267 | 13.78 | 0 |  | 115 | 3.8619 | 3.8619 | 5.3 |  | 115 | 5.1553 | 5.1553 | 5.3 | 115 | 4.6516 | 4.6516 | 5.3 | 115 | 6.4103 | 6.4103 | 5.3
116 | 3.6 | 5.151 | 9.36 | 0 |  | 116 | 6.6226 | 6.6226 | 3.6 |  | 116 | 6.6226 | 6.6226 | 3.6 | 116 | 3.9374 | 3.9374 | 3.6 | 116 | 4.007 | 4.007 | 3.6
117 | 5 | 3.9945 | 13 | 0 |  | 117 | 2.9307 | 2.9307 | 5 |  | 117 | 3.867 | 3.867 | 5 | 117 | 3.9104 | 3.9104 | 5 | 117 | 3.3097 | 3.3097 | 5
118 | 5.4 | 3.9061 | 14.04 | 0 |  | 118 | 4.0921 | 4.0921 | 5.4 |  | 118 | 6.2272 | 6.2272 | 5.4 | 118 | 4.0921 | 4.0921 | 5.4 | 118 | 4.828 | 4.828 | 5.4
119 | 5.6 | 5.4332 | 14.56 | 0 |  | 119 | 5.2948 | 5.2948 | 5.6 |  | 119 | 4.5268 | 4.5268 | 5.6 | 119 | 4.9957 | 4.9957 | 5.6 | 119 | 5.6735 | 5.6735 | 5.6
120 | 5 | 4.6469 | 13 | 0 |  | 120 | 4.7778 | 4.7778 | 5 |  | 120 | 4.4414 | 4.4414 | 5 | 120 | 4.5003 | 4.5003 | 5 | 120 | 5.6395 | 5.6395 | 5
121 | 4.9 | 4.4543 | 12.74 | 0 |  | 121 | 2.7781 | 2.7781 | 4.9 |  | 121 | 5.2943 | 5.2943 | 4.9 | 121 | 2.8444 | 2.8444 | 4.9 | 121 | 5.3682 | 5.3682 | 4.9
122 | 5.5 | 3.6655 | 14.3 | 0 |  | 122 | 3.9297 | 3.9297 | 5.5 |  | 122 | 3.9297 | 3.9297 | 5.5 | 122 | 3.9297 | 3.9297 | 5.5 | 122 | 3.9297 | 3.9297 | 5.5
123 | 4.8 | 2.8842 | 12.48 | 0 |  | 123 | 4.9253 | 4.9253 | 4.8 |  | 123 | 5.0807 | 5.0807 | 4.8 | 123 | 5.0807 | 5.0807 | 4.8 | 123 | 5.0807 | 5.0807 | 4.8
124 | 5.5 | 3.6145 | 14.3 | 0 |  | 124 | 4.1625 | 4.1625 | 5.5 |  | 124 | 5.7373 | 5.7373 | 5.5 | 124 | 5.6467 | 5.6467 | 5.5 | 124 | 5.6467 | 5.6467 | 5.5
125 | 5.6 | 6.1689 | 14.56 | 0 |  | 125 | 5.9855 | 5.9855 | 5.6 |  | 125 | 5.8531 | 5.8531 | 5.6 | 125 | 5.9488 | 5.9488 | 5.6 | 125 | 6.9341 | 6.9341 | 5.6
126 | 6.3 | 5.6024 | 16.38 | 0 |  | 126 | 6.4955 | 6.4955 | 6.3 |  | 126 | 5.7887 | 5.7887 | 6.3 | 126 | 6.4955 | 6.4955 | 6.3 | 126 | 3.8688 | 3.8688 | 6.3
127 | 4.9 | 5.8579 | 12.74 | 0 |  | 127 | 3.9422 | 3.9422 | 4.9 |  | 127 | 4.7625 | 4.7625 | 4.9 | 127 | 3.8051 | 3.8051 | 4.9 | 127 | 5.5413 | 5.5413 | 4.9
128 | 3.9 | 6.6175 | 10.14 | 0 |  | 128 | 6.5393 | 6.5393 | 3.9 |  | 128 | 6.5393 | 6.5393 | 3.9 | 128 | 4.9153 | 4.9153 | 3.9 | 128 | 6.1421 | 6.1421 | 3.9
129 | 4.3 | 5.268 | 11.18 | 0 |  | 129 | 4.6904 | 4.6904 | 4.3 |  | 129 | 4.557 | 4.557 | 4.3 | 129 | 5.4264 | 5.4264 | 4.3 | 129 | 5.7561 | 5.7561 | 4.3
130 | 5.2 | 4.3032 | 13.52 | 0 |  | 130 | 4.0635 | 4.0635 | 5.2 |  | 130 | 3.9899 | 3.9899 | 5.2 | 130 | 4.0635 | 4.0635 | 5.2 | 130 | 6.5743 | 6.5743 | 5.2
131 | 2.7 | 5.3445 | 7.02 | 0 |  | 131 | 4.1239 | 4.1239 | 2.7 |  | 131 | 5.2367 | 5.2367 | 2.7 | 131 | 3.7136 | 3.7136 | 2.7 | 131 | 4.1227 | 4.1227 | 2.7
132 | 5.2 | 3.6931 | 13.52 | 0 |  | 132 | 3.2333 | 3.2333 | 5.2 |  | 132 | 3.3945 | 3.3945 | 5.2 | 132 | 4.8062 | 4.8062 | 5.2 | 132 | 3.2216 | 3.2216 | 5.2
133 | 5 | 4.0683 | 13 | 0 |  | 133 | 2.9101 | 2.9101 | 5 |  | 133 | 4.179 | 4.179 | 5 | 133 | 4.5765 | 4.5765 | 5 | 133 | 2.806 | 2.806 | 5
134 | 4.8 | 2.9068 | 12.48 | 0 |  | 134 | 3.2396 | 3.2396 | 4.8 |  | 134 | 3.2396 | 3.2396 | 4.8 | 134 | 3.2396 | 3.2396 | 4.8 | 134 | 3.8637 | 3.8637 | 4.8
135 | 5.2 | 4.1116 | 13.52 | 0 |  | 135 | 3.2607 | 3.2607 | 5.2 |  | 135 | 3.3504 | 3.3504 | 5.2 | 135 | 3.3504 | 3.3504 | 5.2 | 135 | 4.2892 | 4.2892 | 5.2
136 | 4.9 | 5.7116 | 12.74 | 0 |  | 136 | 5.3252 | 5.3252 | 4.9 |  | 136 | 4.6147 | 4.6147 | 4.9 | 136 | 3.9018 | 3.9018 | 4.9 | 136 | 6.2435 | 6.2435 | 4.9
137 | 5 | 3.8914 | 13 | 0 |  | 137 | 4.1133 | 4.1133 | 5 |  | 137 | 4.1538 | 4.1538 | 5 | 137 | 4.1133 | 4.1133 | 5 | 137 | 4.1527 | 4.1527 | 5
138 | 3.8 | 5.5788 | 9.88 | 0 |  | 138 | 6.4171 | 6.4171 | 3.8 |  | 138 | 7.5166 | 7.5166 | 3.8 | 138 | 6.4171 | 6.4171 | 3.8 | 138 | 7.5164 | 7.5164 | 3.8
139 | 5.9 | 4.2443 | 15.34 | 0 |  | 139 | 6.5665 | 6.5665 | 5.9 |  | 139 | 6.167 | 6.167 | 5.9 | 139 | 6.9084 | 6.9084 | 5.9 | 139 | 6.4551 | 6.4551 | 5.9
140 | 5 | 8.0563 | 13 | 0 |  | 140 | 8.4997 | 8.4997 | 5 |  | 140 | 8.4997 | 8.4997 | 5 | 140 | 10.8192 | 10.8192 | 5 | 140 | 10.2029 | 10.2029 | 5
141 | 6.6 | 9.4584 | 17.16 | 0 |  | 141 | 12.2042 | 12.2042 | 6.6 |  | 141 | 11.8227 | 11.8227 | 6.6 | 141 | 12.9357 | 12.9357 | 6.6 | 141 | 11.8252 | 11.8252 | 6.6
142 | 6.9 | 9.7835 | 17.94 | 0 |  | 142 | 9.001 | 9.001 | 6.9 |  | 142 | 7.5049 | 7.5049 | 6.9 | 142 | 9.001 | 9.001 | 6.9 | 142 | 9.001 | 9.001 | 6.9
143 | 6.2 | 7.5024 | 16.12 | 0 |  | 143 | 7.7698 | 7.7698 | 6.2 |  | 143 | 7.0577 | 7.0577 | 6.2 | 143 | 8.6332 | 8.6332 | 6.2 | 143 | 8.6332 | 8.6332 | 6.2
144 | 6 | 6.3793 | 15.6 | 0 |  | 144 | 5.7087 | 5.7087 | 6 |  | 144 | 6.558 | 6.558 | 6 | 144 | 6.1561 | 6.1561 | 6 | 144 | 6.1561 | 6.1561 | 6
145 | 5.3 | 5.4932 | 13.78 | 0 |  | 145 | 5.5851 | 5.5851 | 5.3 |  | 145 | 5.1433 | 5.1433 | 5.3 | 145 | 5.1433 | 5.1433 | 5.3 | 145 | 6.282 | 6.282 | 5.3
146 | 6.3 | 5.1404 | 16.38 | 0 |  | 146 | 5.5952 | 5.5952 | 6.3 |  | 146 | 5.5952 | 5.5952 | 6.3 | 146 | 5.5952 | 5.5952 | 6.3 | 146 | 7.0133 | 7.0133 | 6.3
147 | 6.5 | 4.443 | 16.9 | 0 |  | 147 | 4.5708 | 4.5708 | 6.5 |  | 147 | 5.3749 | 5.3749 | 6.5 | 147 | 5.3749 | 5.3749 | 6.5 | 147 | 4.1191 | 4.1191 | 6.5
148 | 5.8 | 4.5689 | 15.08 | 0 |  | 148 | 5.8926 | 5.8926 | 5.8 |  | 148 | 5.1634 | 5.1634 | 5.8 | 148 | 5.458 | 5.458 | 5.8 | 148 | 6.0821 | 6.0821 | 5.8
149 | 6.2 | 5.1615 | 16.12 | 0 |  | 149 | 4.6126 | 4.6126 | 6.2 |  | 149 | 5.4873 | 5.4873 | 6.2 | 149 | 7.5098 | 7.5098 | 6.2 | 149 | 6.9886 | 6.9886 | 6.2
150 | 6.3 | 5.1234 | 16.38 | 0 |  | 150 | 6.0251 | 6.0251 | 6.3 |  | 150 | 5.0619 | 5.0619 | 6.3 | 150 | 6.0251 | 6.0251 | 6.3 | 150 | 6.8964 | 6.8964 | 6.3
151 | 3.1 | 4.85 | 8.06 | 0 |  | 151 | 4.1928 | 4.1928 | 3.1 |  | 151 | 4.6221 | 4.6221 | 3.1 | 151 | 4.3177 | 4.3177 | 3.1 | 151 | 5.4533 | 5.4533 | 3.1
152 | 4.5 | 0 | 11.7 | 0 |  | 152 | 0 | 0 | 4.5 |  | 152 | 0 | 0 | 4.5 | 152 | 0 | 0 | 4.5 | 152 | 0 | 0 | 4.5
ρ = 0.602
ρ = 0.605
ρ = 0.585

## Scatterplot
[13 empty] | x | y
[13 empty] | 0 | 0
Date | Observed Et (mm/day) | Forecasted Et 1d (mm/day) |  | Observed Et(mm/day) | Forecasted Et 2d(mm/day) |  | Observed Et(mm/day) | Forecasted Et 3d(mm/day) | Observed Et(mm/day) | Forecasted Et 4d(mm/day) | Observed Et(mm/day) | Forecasted Et 5d(mm/day) | 10 | 10
2019-06-01
2019-06-02 | 4.5 | 5.1705 | 11.0561
2019-06-03 | 4.4 | 4.4241 |  | 4.4 | 7.8079
2019-06-04 | 5.7 | 7.5293 |  | 5.7 | 5.8379 |  | 5.7 | 8.5843
2019-06-05 | 5.4 | 4.9385 |  | 5.4 | 9.3492 |  | 5.4 | 5.3813 | 5.4 | 7.3128 |  |  |  |  | TABLE-5 | ET-Nominal indices |  |  |  | TABLE-3 | ET-Categorical indices
2019-06-06 | 5.9 | 5.8547 |  | 5.9 | 7.548 |  | 5.9 | 7.3332 | 5.9 | 7.548 | 5.9 | 6.1197 |  |  | Indices | MEAN ERROR | MEAN ABS ERROR | BIAS | RMSE | Indices | Accuracy | Heidke skill score | Peirce's skill score
2019-06-07 | 5.6 | 5.4336 |  | 5.6 | 4.9654 |  | 5.6 | 6.2938 | 5.6 | 7.2453 | 5.6 | 6.7952 |  |  | Ranges | -∞ to ∞ | 0 to ∞ | ∞ to -∞ | 0 to ∞ | Ranges | 0 to 1 | -∞ to +1 | -1 to +1
2019-06-08 | 5.9 | 6.0848 |  | 5.9 | 5.5784 |  | 5.9 | 5.5784 | 5.9 | 7.4466 | 5.9 | 5.5356 |  |  | 1-Day | -0.326 | 1.14 | 0.902 | 1.502 | 1-Day | 0.43288 | 0.24724 | 0.24771
2019-06-09 | 3.4 | 6.3245 |  | 3.4 | 5.1573 |  | 3.4 | 4.6943 | 3.4 | 7.3689 | 3.4 | 5.93 |  |  | 2-Day | -0.256 | 0.986 | 0.923 | 1.333 | 2-Day | 0.43681 | 0.25776 | 0.26143
2019-06-10 | 3.8 | 5.729 |  | 3.8 | 5.6668 |  | 3.8 | 6.6123 | 3.8 | 5.6668 | 3.8 | 7.613 |  |  | 3-Day | -0.175 | 0.96 | 0.947 | 1.311 | 3-Day | 0.47107 | 0.30685 | 0.31405
2019-06-11 | 2 | 6.9148 |  | 2 | 6.9148 |  | 2 | 7.7296 | 2 | 5.9872 | 2 | 7.3432 |  |  | 4-Day | -0.147 | 0.907 | 0.902 | 1.204 | 4-Day | 0.45028 | 0.27221 | 0.27511
2019-06-12 | 2.8 | 7.215 |  | 2.8 | 6.9244 |  | 2.8 | 8.3038 | 2.8 | 7.0046 | 2.8 | 6.9443 |  |  | 5-Day | -0.051 | 0.964 | 0.985 | 1.281 | 5-Day | 0.48476 | 0.32934 | 0.33953
2019-06-13 | 3.9 | 7.3696 |  | 3.9 | 7.1428 |  | 3.9 | 7.3696 | 3.9 | 7.3696 | 3.9 | 7.6456
2019-06-14 | 4.4 | 7.8705 |  | 4.4 | 7.6133 |  | 4.4 | 7.6133 | 4.4 | 7.6133 | 4.4 | 7.4186
2019-06-15 | 5 | 7.0624 |  | 5 | 6.877 |  | 5 | 8.2832 | 5 | 8.2832 | 5 | 6.9942
2019-06-16 | 3.8 | 5.1451 |  | 3.8 | 5.5752 |  | 3.8 | 7.2469 | 3.8 | 7.1034 | 3.8 | 7.0443
2019-06-17 | 2.8 | 7.5875 |  | 2.8 | 5.1973 |  | 2.8 | 7.3975 | 2.8 | 8.4823 | 2.8 | 7.3966
2019-06-18 | 3.4 | 6.1731 |  | 3.4 | 5.7729 |  | 3.4 | 6.9183 | 3.4 | 5.7729 | 3.4 | 6.9191
2019-06-19 | 3.9 | 6.1386 |  | 3.9 | 5.5765 |  | 3.9 | 5.9561 | 3.9 | 4.896 | 3.9 | 6.1029
2019-06-20 | 3.5 | 0.56769 |  | 3.5 | 0.87202 |  | 3.5 | 0.87202 | 3.5 | 3.2044 | 3.5 | 4.5495
2019-06-21 | 5.9 | 0.17604 |  | 5.9 | 0.39408 |  | 5.9 | 0.66568 | 5.9 | 2.7526 | 5.9 | 3.2531
2019-06-22 | 5.6 | 8.7505 |  | 5.6 | 2.3322 |  | 5.6 | 0.94133 | 5.6 | 2.3322 | 5.6 | 2.3322
2019-06-23 | 5.9 | 7.6097 |  | 5.9 | 7.6097 |  | 5.9 | 7.3973 | 5.9 | 2.866 | 5.9 | 2.866
2019-06-24 | 3.4 | 3.2354 |  | 3.4 | 5.6637 |  | 3.4 | 6.9183 | 3.4 | 3.4556 | 3.4 | 3.4556
2019-06-25 | 3.8 | 1.1738 |  | 3.8 | 8.8498 |  | 3.8 | 8.3246 | 3.8 | 10.0581 | 3.8 | 2.9149
2019-06-26 | 5 | 5.1103 |  | 5 | 5.5885 |  | 5 | 5.5885 | 5 | 5.5885 | 5 | 10.141
2019-06-27 | 3.3 | 7.52 |  | 3.3 | 7.1507 |  | 3.3 | 6.6861 | 3.3 | 6.6861 | 3.3 | 5.8209
2019-06-28 | 5 | 3.365 |  | 5 | 5.3751 |  | 5 | 5.8042 | 5 | 7.2364 | 5 | 6.2099
2019-06-29 | 4.8 | 4.3893 |  | 4.8 | 2.9054 |  | 4.8 | 6.924 | 4.8 | 3.2374 | 4.8 | 6.5208
2019-06-30 | 4.6 | 11.0561 |  | 4.6 | 4.9176 |  | 4.6 | 7.6594 | 4.6 | 4.9176 | 4.6 | 7.9398
2019-07-01 | 3.5 | 4.7295 |  | 3.5 | 11.3368 |  | 3.5 | 9.5605 | 3.5 | 5.0717 | 3.5 | 9.3238
2019-07-02 | 3 | 2.3544 |  | 3 | 5.3774 |  | 3 | 5.3774 | 3 | 4.798 | 3 | 5.438
2019-07-03 | 3.7 | 3.3988 |  | 3.7 | 2.9082 |  | 3.7 | 7.3311 | 3.7 | 4.5188 | 3.7 | 7.3772
2019-07-04 | 4.2 | 4.7353 |  | 4.2 | 4.9195 |  | 4.2 | 3.9531 | 4.2 | 4.9195 | 4.2 | 9.7991
2019-07-05 | 3.4 | 2.7759 |  | 3.4 | 3.8158 |  | 3.4 | 3.5306 | 3.4 | 5.0738 | 3.4 | 8.8131
2019-07-06 | 3.5 | 3.5635 |  | 3.5 | 5.3241 |  | 3.5 | 3.4003 | 3.5 | 4.7995 | 3.5 | 1.811
2019-07-07 | 4.6 | 2.7187 |  | 4.6 | 2.7187 |  | 4.6 | 2.3568 | 4.6 | 2.7187 | 4.6 | 5.329
2019-07-08 | 4.5 | 3.4758 |  | 4.5 | 1.8906 |  | 4.5 | 1.8906 | 4.5 | 1.8906 | 4.5 | 4.8393
2019-07-09 | 3.2 | 4.5288 |  | 3.2 | 4.8379 |  | 3.2 | 4.1582 | 3.2 | 4.1582 | 3.2 | 5.0233
2019-07-10 | 4.9 | 2.307 |  | 4.9 | 3.534 |  | 4.9 | 2.9881 | 4.9 | 2.8347 | 4.9 | 3.7244
2019-07-11 | 5 | 4.0778 |  | 5 | 3.8323 |  | 5 | 3.8526 | 5 | 4.5299 | 5 | 3.9568
2019-07-12 | 3.3 | 2.5317 |  | 3.3 | 3.5356 |  | 3.3 | 4.164 | 3.3 | 3.5356 | 3.3 | 3.5356
2019-07-13 | 5 | 2.2116 |  | 5 | 3.4467 |  | 5 | 3.5645 | 5 | 3.4063 | 5 | 3.4063
2019-07-14 | 4.8 | 2.7825 |  | 4.8 | 3.656 |  | 4.8 | 3.656 | 4.8 | 3.7776 | 4.8 | 3.7776
2019-07-15 | 4.6 | 5.0139 |  | 4.6 | 4.4921 |  | 4.6 | 4.4126 | 4.6 | 4.4921 | 4.6 | 4.8427
2019-07-16 | 4.6 | 3.1572 |  | 4.6 | 3.874 |  | 4.6 | 3.4228 | 4.6 | 3.874 | 4.6 | 3.1562
2019-07-17 | 5.1 | 1.7888 |  | 5.1 | 2.1293 |  | 5.1 | 1.6549 | 5.1 | 2.9437 | 5.1 | 1.6526
2019-07-18 | 5.1 | 1.6163 |  | 5.1 | 1.4913 |  | 5.1 | 1.7358 | 5.1 | 1.789 | 5.1 | 1.7371
2019-07-19 | 3.4 | 1.169 |  | 3.4 | 1.7834 |  | 3.4 | 1.9239 | 3.4 | 1.9239 | 3.4 | 1.9426
2019-07-20 | 3.4 | 4.0729 |  | 3.4 | 5.3332 |  | 3.4 | 5.3332 | 3.4 | 5.3332 | 3.4 | 1.9774
2019-07-21 | 3.5 | 2.0685 |  | 3.5 | 3.6041 |  | 3.5 | 4.8387 | 3.5 | 4.8387 | 3.5 | 1.9313
2019-07-22 | 3.7 | 1.4371 |  | 3.7 | 1.399 |  | 3.7 | 3.5505 | 3.7 | 5.0307 | 3.7 | 1.3971
2019-07-23 | 4.6 | 0.96028 |  | 4.6 | 0.61046 |  | 4.6 | 2.3069 | 4.6 | 1.3377 | 4.6 | 1.6898
2019-07-24 | 4.3 | 2.8203 |  | 4.3 | 1.1323 |  | 4.3 | 2.1166 | 4.3 | 1.1323 | 4.3 | 1.5426
2019-07-25 | 4 | 2.5104 |  | 4 | 3.0808 |  | 4 | 2.3621 | 4 | 2.0402 | 4 | 1.6333
2019-07-26 | 3.3 | 2.7348 |  | 3.3 | 3.1363 |  | 3.3 | 3.1363 | 3.3 | 3.0024 | 3.3 | 2.4508
2019-07-27 | 2.9 | 1.3083 |  | 2.9 | 1.3411 |  | 2.9 | 3.8358 | 2.9 | 1.3411 | 2.9 | 1.9034
2019-07-28 | 1.7 | 0.89839 |  | 1.7 | 1.1356 |  | 1.7 | 1.0488 | 1.7 | 1.1356 | 1.7 | 4.1867
2019-07-29 | 1.6 | 1.2814 |  | 1.6 | 1.584 |  | 1.6 | 1.1455 | 1.6 | 2.0435 | 1.6 | 2.8498
2019-07-30 | 2.3 | 2.5571 |  | 2.3 | 1.7206 |  | 2.3 | 1.2605 | 2.3 | 3.0061 | 2.3 | 3.1434
2019-07-31 | 3.6 | 2.4185 |  | 3.6 | 2.7019 |  | 3.6 | 2.8323 | 3.6 | 2.634 | 3.6 | 2.634
2019-08-01 | 2.7 | 4.8562 |  | 2.7 | 3.3645 |  | 2.7 | 3.3645 | 2.7 | 3.3645 | 2.7 | 3.3645
2019-08-02 | 1.1 | 0.93555 |  | 1.1 | 1.1937 |  | 1.1 | 3.8468 | 1.1 | 3.8468 | 1.1 | 3.8468
2019-08-03 | 1.7 | 3.7001 |  | 1.7 | 1.5682 |  | 1.7 | 3.5708 | 1.7 | 2.3538 | 1.7 | 2.3538
2019-08-04 | 2.9 | 2.0347 |  | 2.9 | 3.1283 |  | 2.9 | 2.4416 | 2.9 | 2.5896 | 2.9 | 2.8954
2019-08-05 | 3.1 | 2.3939 |  | 3.1 | 1.3151 |  | 3.1 | 2.3875 | 3.1 | 1.3151 | 3.1 | 3.9653
2019-08-06 | 2.8 | 1.6172 |  | 2.8 | 1.0318 |  | 2.8 | 0.98471 | 2.8 | 2.4483 | 2.8 | 2.3539
2019-08-07 | 2.2 | 2.9236 |  | 2.2 | 2.252 |  | 2.2 | 2.252 | 2.2 | 2.2326 | 2.2 | 2.9023
2019-08-08 | 2.9 | 3.5224 |  | 2.9 | 3.3668 |  | 2.9 | 2.4679 | 2.9 | 2.2354 | 2.9 | 3.4985
2019-08-09 | 3.2 | 3.3171 |  | 3.2 | 3.1517 |  | 3.2 | 3.3171 | 3.2 | 3.1517 | 3.2 | 2.9663
2019-08-10 | 4.1 | 2.9929 |  | 4.1 | 2.8252 |  | 4.1 | 3.5765 | 4.1 | 3.0075 | 4.1 | 3.5172
2019-08-11 | 4.5 | 1.3894 |  | 4.5 | 2.4561 |  | 4.5 | 2.5792 | 4.5 | 2.6506 | 4.5 | 2.4641
2019-08-12 | 2.7 | 0.77188 |  | 2.7 | 0.97746 |  | 2.7 | 0.93908 | 2.7 | 0.97746 | 2.7 | 2.3987
2019-08-13 | 2.5 | 1.4517 |  | 2.5 | 1.6572 |  | 2.5 | 1.6572 | 2.5 | 1.6572 | 2.5 | 1.623
2019-08-14 | 3.5 | 1.943 |  | 3.5 | 2.562 |  | 3.5 | 2.3331 | 3.5 | 2.3331 | 3.5 | 1.4277
2019-08-15 | 4.2 | 2.3832 |  | 4.2 | 2.465 |  | 4.2 | 2.7646 | 4.2 | 2.9061 | 4.2 | 1.7152
2019-08-16 | 4.8 | 1.3354 |  | 4.8 | 1.5136 |  | 4.8 | 2.1952 | 4.8 | 1.5136 | 4.8 | 2.1967
2019-08-17 | 3.5 | 1.535 |  | 3.5 | 1.8315 |  | 3.5 | 1.4711 | 3.5 | 1.8315 | 3.5 | 1.4692
2019-08-18 | 2.3 | 3.2024 |  | 2.3 | 2.3805 |  | 2.3 | 1.978 | 2.3 | 2.4604 | 2.3 | 1.6921
2019-08-19 | 3.7 | 1.6753 |  | 3.7 | 1.8649 |  | 3.7 | 1.8649 | 3.7 | 2.264 | 3.7 | 1.809
2019-08-20 | 3.7 | 1.4873 |  | 3.7 | 1.5604 |  | 3.7 | 2.0288 | 3.7 | 1.5604 | 3.7 | 1.4117
2019-08-21 | 3.1 | 1.8651 |  | 3.1 | 1.343 |  | 3.1 | 1.9705 | 3.1 | 1.343 | 3.1 | 1.343
2019-08-22 | 3.7 | 2.0707 |  | 3.7 | 2.0707 |  | 3.7 | 1.3403 | 3.7 | 1.5942 | 3.7 | 1.5942
2019-08-23 | 3.5 | 2.3153 |  | 3.5 | 2.484 |  | 3.5 | 2.4739 | 3.5 | 2.6481 | 3.5 | 2.6481
2019-08-24 | 4.3 | 1.7723 |  | 4.3 | 1.7723 |  | 4.3 | 1.6375 | 4.3 | 1.7723 | 4.3 | 2.7774
2019-08-25 | 4.3 | 2.2388 |  | 4.3 | 1.3496 |  | 4.3 | 1.3496 | 4.3 | 1.3496 | 4.3 | 2.2405
2019-08-26 | 3.9 | 2.2081 |  | 3.9 | 1.6937 |  | 3.9 | 1.6008 | 3.9 | 1.6008 | 3.9 | 2.7811
2019-08-27 | 4.4 | 2.6593 |  | 4.4 | 2.7674 |  | 4.4 | 2.6593 | 4.4 | 2.6546 | 4.4 | 1.8811
2019-08-28 | 3.6 | 2.4424 |  | 3.6 | 2.5482 |  | 3.6 | 2.6628 | 3.6 | 2.5482 | 3.6 | 1.3476
2019-08-29 | 3.5 | 2.7413 |  | 3.5 | 2.1906 |  | 3.5 | 2.3029 | 3.5 | 2.1906 | 3.5 | 2.4836
2019-08-30 | 3.7 | 0.83381 |  | 3.7 | 1.8075 |  | 3.7 | 1.8075 | 3.7 | 1.757 | 3.7 | 1.6712
2019-08-31 | 2.9 | 3.3723 |  | 2.9 | 1.8867 |  | 2.9 | 1.8867 | 2.9 | 3.2117 | 2.9 | 1.8856
2019-09-01 | 2.3 | 1.8577 |  | 2.3 | 1.357 |  | 2.3 | 1.2549 | 2.3 | 0.73898 | 2.3 | 1.2546
2019-09-02 | 2.2 | 0.74447 |  | 2.2 | 1.6577 |  | 2.2 | 0.71775 | 2.2 | 1.6577 | 2.2 | 1.7436
2019-09-03 | 2.4 | 1.0035 |  | 2.4 | 0.97582 |  | 2.4 | 1.0425 | 2.4 | 1.2382 | 2.4 | 1.3393
2019-09-04 | 2.6 | 0.86871 |  | 2.6 | 1.3154 |  | 2.6 | 1.8576 | 2.6 | 1.6561 | 2.6 | 0.79606
2019-09-05 | 3.5 | 1.506 |  | 3.5 | 1.6924 |  | 3.5 | 1.506 | 3.5 | 1.4654 | 3.5 | 1.0433
2019-09-06 | 2.4 | 1.1073 |  | 2.4 | 1.452 |  | 2.4 | 1.452 | 2.4 | 1.452 | 2.4 | 1.8651
2019-09-07 | 2 | 1.9148 |  | 2 | 2.2587 |  | 2 | 2.649 | 2 | 2.649 | 2 | 2.1781
2019-09-08 | 3 | 2.8081 |  | 3 | 2.8897 |  | 3 | 2.7463 | 3 | 3.0846 | 3 | 2.2685
2019-09-09 | 3 | 3.4053 |  | 3 | 3.4053 |  | 3 | 2.7082 | 3 | 3.3142 | 3 | 3.3142
2019-09-10 | 3.2 | 2.7838 |  | 3.2 | 2.6705 |  | 3.2 | 2.3844 | 3.2 | 2.6705 | 3.2 | 2.6705
2019-09-11 | 3.7 | 3.657 |  | 3.7 | 3.657 |  | 3.7 | 3.3839 | 3.7 | 2.5433 | 3.7 | 2.5433
2019-09-12 | 1.8 | 0.73327 |  | 1.8 | 3.6427 |  | 1.8 | 3.6427 | 1.8 | 1.8977 | 1.8 | 1.8977
2019-09-13 | 3.5 | 1.8752 |  | 3.5 | 1.7206 |  | 3.5 | 3.5298 | 3.5 | 1.5509 | 3.5 | 1.8799
2019-09-14 | 3.6 | 3.3125 |  | 3.6 | 2.9027 |  | 3.6 | 2.7808 | 3.6 | 2.9027 | 3.6 | 1.8097
2019-09-15 | 3.4 | 2.5051 |  | 3.4 | 4.0142 |  | 3.4 | 1.9141 | 3.4 | 3.0189 | 3.4 | 1.9141
2019-09-16 | 2.2 | 0.4849 |  | 2.2 | 0.89791 |  | 2.2 | 2.0749 | 2.2 | 2.5213 | 2.2 | 2.0743
2019-09-17 | 3.4 | 2.5084 |  | 3.4 | 0.57965 |  | 3.4 | 1.6993 | 3.4 | 1.6993 | 3.4 | 1.8918
2019-09-18 | 3.3 | 1.508 |  | 3.3 | 0.87054 |  | 3.3 | 0.87054 | 3.3 | 0.87054 | 3.3 | 2.4186
2019-09-19 | 3.1 | 0.55723 |  | 3.1 | 1.5524 |  | 3.1 | 1.1563 | 3.1 | 1.1563 | 3.1 | 1.696
2019-09-20 | 3.4 | 2.8084 |  | 3.4 | 1.9985 |  | 3.4 | 3.2122 | 3.4 | 2.1004 | 3.4 | 2.001
2019-09-21 | 4.1 | 0.88526 |  | 4.1 | 3.2082 |  | 4.1 | 0.91164 | 4.1 | 3.086 | 4.1 | 2.4388
2019-09-22 | 3.2 | 1.0364 |  | 3.2 | 0.97679 |  | 3.2 | 1.0077 | 3.2 | 0.97679 | 3.2 | 1.9053
2019-09-23 | 2.8 | 0.49976 |  | 2.8 | 0.39911 |  | 2.8 | 0.68895 | 2.8 | 0.66694 | 2.8 | 1.4312
2019-09-24 | 2.6 | 2.3947 |  | 2.6 | 2.9242 |  | 2.6 | 2.9242 | 2.6 | 1.0908 | 2.6 | 0.87893
2019-09-25 | 2.6 | 1.8802 |  | 2.6 | 2.6367 |  | 2.6 | 3.0381 | 2.6 | 1.9671 | 2.6 | 2.0133
2019-09-26 | 2.6 | 2.0118 |  | 2.6 | 2.1984 |  | 2.6 | 2.4817 | 2.6 | 2.1984 | 2.6 | 2.4532
2019-09-27 | 3.2 | 1.8416 |  | 3.2 | 1.3339 |  | 3.2 | 2.453 | 3.2 | 1.9424 | 3.2 | 1.9151
2019-09-28 | 2.7 | 2.3731 |  | 2.7 | 2.0162 |  | 2.7 | 2.0512 | 2.7 | 1.6896 | 2.7 | 1.442
2019-09-29 | 3.5 | 1.8689 |  | 3.5 | 2.9615 |  | 3.5 | 1.4235 | 3.5 | 1.7258 | 3.5 | 1.4235
2019-09-30 | 2.4 | 1.6148 |  | 2.4 | 1.1865 |  | 2.4 | 1.1865 | 2.4 | 1.1865 | 2.4 | 1.1865
2019-10-01 | 3.3 | 2.0016 |  | 3.3 | 1.4706 |  | 3.3 | 0.91938 | 3.3 | 0.91938 | 3.3 | 0.91938
2019-10-02 | 3.3 | 1.7475 |  | 3.3 | 1.6768 |  | 3.3 | 1.2433 | 3.3 | 0.41842 | 3.3 | 0.41842
2019-10-03 | 3.4 | 0.54648 |  | 3.4 | 0.83957 |  | 3.4 | 0.92599 | 3.4 | 0.83957 | 3.4 | 1.4223
2019-10-04 | 3 | 1.0964 |  | 3 | 1.3512 |  | 3 | 1.3267 | 3 | 1.3512 | 3 | 1.0929
2019-10-05 | 3.3 | 1.362 |  | 3.3 | 0.96276 |  | 3.3 | 1.1662 | 3.3 | 0.89865 | 3.3 | 1.2309
2019-10-06 | 2 | 0.90378 |  | 2 | 0.95096 |  | 2 | 0.95096 | 2 | 0.94767 | 2 | 0.84372
2019-10-07 | 3.4 | 1.2846 |  | 3.4 | 0.36263 |  | 3.4 | 1.039 | 3.4 | 0.36263 | 3.4 | 1.7275
2019-10-08 | 3.3 | 1.5942 |  | 3.3 | 1.5361 |  | 3.3 | 1.2812 | 3.3 | 1.5361 | 3.3 | 1.7627
2019-10-09 | 2.2 | 1.6095 |  | 2.2 | 1.6095 |  | 2.2 | 1.2027 | 2.2 | 1.4985 | 2.2 | 1.7725
2019-10-10 | 2.2 | 1.2439 |  | 2.2 | 1.3505 |  | 2.2 | 0.94916 | 2.2 | 1.2044 | 2.2 | 1.3509
2019-10-11 | 2.2 | 1.2042 |  | 2.2 | 1.2042 |  | 2.2 | 1.2042 | 2.2 | 1.2042 | 2.2 | 1.3205
2019-10-12 | 2.8 | 1.1403 |  | 2.8 | 1.1029 |  | 2.8 | 1.1029 | 2.8 | 1.1029 | 2.8 | 0.79179
2019-10-13 | 3.2 | 1.3444 |  | 3.2 | 1.3444 |  | 3.2 | 1.4483 | 3.2 | 1.4483 | 3.2 | 1.2007
2019-10-14 | 2.7 | 1.6435 |  | 2.7 | 1.5117 |  | 2.7 | 1.6435 | 2.7 | 1.6089 | 2.7 | 1.3735
2019-10-15 | 2.4 | 1.5174 |  | 2.4 | 1.3947 |  | 2.4 | 1.4343 | 2.4 | 1.5174 | 2.4 | 1.4331
2019-10-16 | 2.1 | 1.0425 |  | 2.1 | 1.2554 |  | 2.1 | 1.3456 | 2.1 | 1.2554 | 2.1 | 1.342
2019-10-17 | 2.8 | 1.1524 |  | 2.8 | 1.3224 |  | 2.8 | 1.4863 | 2.8 | 1.2639 | 2.8 | 1.7245
2019-10-18 | 2.5 | 0.90348 |  | 2.5 | 1.5619 |  | 2.5 | 1.5619 | 2.5 | 1.1808 | 2.5 | 1.5748
2019-10-19 | 2.2 | 1.0694 |  | 2.2 | 0.90941 |  | 2.2 | 1.515 | 2.2 | 1.0694 | 2.2 | 1.0694
2019-10-20 | 2.2 | 3.8979 |  | 2.2 | 2.9739 |  | 2.2 | 1.6144 | 2.2 | 2.9739 | 2.2 | 2.9739
2019-10-21 | 1.9 | 1.3604 |  | 1.9 | 3.1321 |  | 1.9 | 1.2221 | 1.9 | 3.0824 | 1.9 | 3.0824
2019-10-22 | 2.2 | 1.2965 |  | 2.2 | 1.5269 |  | 2.2 | 0.98463 | 2.2 | 2.6019 | 2.2 | 2.6019
2019-10-23 | 2.8 | 1.1846 |  | 2.8 | 1.2908 |  | 2.8 | 0.95915 | 2.8 | 1.9333 | 2.8 | 2.5957
2019-10-24 | 2 | 1.1213 |  | 2 | 0.89571 |  | 2 | 0.89571 | 2 | 0.89571 | 2 | 1.6535
2019-10-25 | 2.4 | 1.2125 |  | 2.4 | 1.6036 |  | 2.4 | 1.4355 | 2.4 | 1.4355 | 2.4 | 1.517
2019-10-26 | 3.2 | 1.1931 |  | 3.2 | 1.3066 |  | 3.2 | 0.98043 | 3.2 | 0.95211 | 3.2 | 0.89709
2019-10-27 | 3 | 0.9164 |  | 3 | 0.9164 |  | 3 | 0.88347 | 3 | 1.0473 | 3 | 0.74593
2019-10-28 | 4.1 | 1.1764 |  | 4.1 | 1.3885 |  | 4.1 | 0.70628 | 4.1 | 1.3885 | 4.1 | 1.4321
2019-10-29 | 2.5 | 0.92679 |  | 2.5 | 0.81852 |  | 2.5 | 0.81852 | 2.5 | 1.0335 | 2.5 | 0.91464
2019-10-30 | 2.2 | 1.4538 |  | 2.2 | 1.5215 |  | 2.2 | 1.5215 | 2.2 | 1.1258 | 2.2 | 1.518
2019-10-31 | 1.8 | 2.562 |  | 1.8 | 1.3186 |  | 1.8 | 0.90496 | 1.8 | 1.1537 | 1.8 | 0.90097
2019-11-01 | 2.8 | 1.1792 |  | 2.8 | 1.2371 |  | 2.8 | 0.96298 | 2.8 | 1.2371 | 2.8 | 0.76682
2019-11-02 | 2.3 | 1.3895 |  | 2.3 | 0.74048 |  | 2.3 | 1.6518 | 2.3 | 1.012 | 2.3 | 1.4429
2019-11-03 | 2.6 | 1.4261 |  | 2.6 | 1.6548 |  | 2.6 | 1.323 | 2.6 | 0.56229 | 2.6 | 1.2173
2019-11-04 | 3.2 | 0.41705 |  | 3.2 | 0.53266 |  | 3.2 | 0.49581 | 3.2 | 0.41705 | 3.2 | 0.98047
2019-11-05 | 2.6 | 1.7186 |  | 2.6 | 1.2322 |  | 2.6 | 1.2322 | 2.6 | 1.2322 | 2.6 | 0.77492
2019-11-06 | 2.5 | 0.41914 |  | 2.5 | 0.56988 |  | 2.5 | 1.8569 | 2.5 | 1.8569 | 2.5 | 1.1012
2019-11-07 | 2.9 | 1.4818 |  | 2.9 | 1.2348 |  | 2.9 | 1.8168 | 2.9 | 1.9857 | 2.9 | 1.1004
2019-11-08 | 1.6 | 1.7472 |  | 1.6 | 1.9219 |  | 1.6 | 1.6261 | 1.6 | 1.3774 | 1.6 | 0.97721
2019-11-09 | 2.7 | 1.2026 |  | 2.7 | 1.7185 |  | 2.7 | 1.6278 | 2.7 | 1.7185 | 2.7 | 1.7185
2019-11-10 | 2.9 | 1.2394 |  | 2.9 | 1.0703 |  | 2.9 | 1.4019 | 2.9 | 1.4463 | 2.9 | 1.4463
2019-11-11 | 2.6 | 1.2684 |  | 2.6 | 1.2994 |  | 2.6 | 1.2994 | 2.6 | 1.1807 | 2.6 | 1.1807
2019-11-12 | 2.5 | 1.6611 |  | 2.5 | 1.6611 |  | 2.5 | 1.3723 | 2.5 | 1.4903 | 2.5 | 1.0852
2019-11-13 | 2.6 | 1.4088 |  | 2.6 | 1.6374 |  | 2.6 | 1.2464 | 2.6 | 1.6374 | 2.6 | 1.1002
2019-11-14 | 1.7 | 1.2151 |  | 1.7 | 1.4216 |  | 1.7 | 1.3071 | 1.7 | 1.639 | 1.7 | 1.3407
2019-11-15 | 1.4 | 1.6628 |  | 1.4 | 1.6865 |  | 1.4 | 1.3796 | 1.4 | 2.117 | 1.4 | 1.4195
2019-11-16 | 2.6 | 1.0098 |  | 2.6 | 1.6959 |  | 2.6 | 1.4765 | 2.6 | 1.6959 | 2.6 | 1.3855
2019-11-17 | 2.6 | 2.4659 |  | 2.6 | 2.8421 |  | 2.6 | 2.8421 | 2.6 | 2.8421 | 2.6 | 1.5796
2019-11-18 | 2.6 | 1.224 |  | 2.6 | 2.0008 |  | 2.6 | 2.3992 | 2.6 | 2.3992 | 2.6 | 0.99059
2019-11-19 | 2.3 | 1.2588 |  | 2.3 | 1.695 |  | 2.3 | 1.5771 | 2.3 | 2.25 | 2.3 | 1.685
2019-11-20 | 1.7 | 0.97513 |  | 1.7 | 1.2851 |  | 1.7 | 1.3206 | 1.7 | 1.4309 | 1.7 | 1.363
2019-11-21 | 2.1 | 1.1753 |  | 2.1 | 1.4061 |  | 2.1 | 1.3924 | 2.1 | 1.4061 | 2.1 | 1.611
2019-11-22 | 2.3 | 0.69268 |  | 2.3 | 0.59622 |  | 2.3 | 0.87316 | 2.3 | 1.2573 | 2.3 | 1.3364
2019-11-23 | 2.3 | 1.6233 |  | 2.3 | 1.2553 |  | 2.3 | 1.2553 | 2.3 | 1.3923 | 2.3 | 0.97242
2019-11-24 | 2.2 | 1.5172 |  | 2.2 | 1.7194 |  | 2.2 | 1.599 | 2.2 | 1.0873 | 2.2 | 1.376
2019-11-25 | 2.3 | 1.5869 |  | 2.3 | 1.972 |  | 2.3 | 1.269 | 2.3 | 1.972 | 2.3 | 1.9038
2019-11-26 | 1.1 | 1.4436 |  | 1.1 | 2.1039 |  | 1.1 | 1.3316 | 1.1 | 2.0894 | 1.1 | 2.312
2019-11-27 | 2.3 | 1.8504 |  | 2.3 | 2.388 |  | 2.3 | 1.4028 | 2.3 | 2.0818 | 2.3 | 1.7485
2019-11-28 | 2.1 | 2.0464 |  | 2.1 | 2.0464 |  | 2.1 | 1.6735 | 2.1 | 1.6735 | 2.1 | 1.6735
2019-11-29 | 2 | 1.9309 |  | 2 | 2.4183 |  | 2 | 2.4183 | 2 | 2.4183 | 2 | 2.4183
2019-11-30 | 2 | 1.2689 |  | 2 | 1.045 |  | 2 | 2.5042 | 2 | 2.5042 | 2 | 2.5042
2019-12-01 | 1.1 | 0.5518 |  | 1.1 | 1.2648 |  | 1.1 | 0.5518 | 1.1 | 2.9813 | 1.1 | 2.9813
2019-12-02 | 0.9 | 0.7929 |  | 0.9 | 0.96535 |  | 0.9 | 1.2575 | 0.9 | 0.96535 | 0.9 | 2.2178
2019-12-03 | 1.1 | 1.8485 |  | 1.1 | 1.2667 |  | 1.1 | 1.8801 | 1.1 | 1.2667 | 1.1 | 2.012
2019-12-04 | 2 | 2.2371 |  | 2 | 2.2371 |  | 2 | 2.2371 | 2 | 1.6111 | 2 | 1.6677
2019-12-05 | 1.7 | 1.4559 |  | 1.7 | 1.7459 |  | 1.7 | 1.7459 | 1.7 | 1.8382 | 1.7 | 1.6763
2019-12-06 | 1.8 | 1.6813 |  | 1.8 | 1.2774 |  | 1.8 | 1.2425 | 1.8 | 1.4835 | 1.8 | 2.1243
2019-12-07 | 1.8 | 1.7024 |  | 1.8 | 2.4254 |  | 1.8 | 1.8421 | 1.8 | 2.4254 | 1.8 | 2.1294
2019-12-08 | 1.7 | 1.9077 |  | 1.7 | 2.3946 |  | 1.7 | 0.9973 | 1.7 | 2.5101 | 1.7 | 2.0787
2019-12-09 | 1.9 | 1.8266 |  | 1.9 | 1.7472 |  | 1.9 | 1.6401 | 1.9 | 2.9842 | 1.9 | 1.7453
2019-12-10 | 2 | 1.4048 |  | 2 | 1.4048 |  | 2 | 1.1506 | 2 | 2.107 | 2 | 1.2424
2019-12-11 | 1.6 | 1.5148 |  | 1.6 | 1.7117 |  | 1.6 | 1.7117 | 1.6 | 1.7117 | 1.6 | 2.0568
2019-12-12 | 2.2 | 3.0031 |  | 2.2 | 3.0031 |  | 2.2 | 2.7401 | 2.2 | 2.7401 | 2.2 | 2.3055
2019-12-13 | 2.2 | 2.0985 |  | 2.2 | 2.0085 |  | 2.2 | 2.6428 | 2.2 | 2.8549 | 2.2 | 2.1016
2019-12-14 | 2.2 | 2.3418 |  | 2.2 | 2.1787 |  | 2.2 | 2.2337 | 2.2 | 2.009 | 2.2 | 2.2337
2019-12-15 | 3.1 | 1.0513 |  | 3.1 | 2.401 |  | 3.1 | 2.4293 | 3.1 | 2.401 | 3.1 | 2.431
2019-12-16 | 2.3 | 2.2051 |  | 2.3 | 2.4156 |  | 2.3 | 2.4156 | 2.3 | 2.6916 | 2.3 | 2.5156
2019-12-17 | 1.9 | 1.6866 |  | 1.9 | 1.7367 |  | 1.9 | 1.7367 | 1.9 | 2.6392 | 1.9 | 2.4014
2019-12-18 | 1.3 | 2.3964 |  | 1.3 | 1.9097 |  | 1.3 | 1.5537 | 1.3 | 2.2403 | 1.3 | 2.3964
2019-12-19 | 1.6 | 2.9482 |  | 1.6 | 1.7487 |  | 1.6 | 2.7074 | 1.6 | 1.7487 | 1.6 | 1.7487
2019-12-20 | 1.6 | 1.2905 |  | 1.6 | 1.0532 |  | 1.6 | 1.6659 | 1.6 | 1.2465 | 1.6 | 1.2465
2019-12-21 | 2 | 2.5496 |  | 2 | 2.8631 |  | 2 | 1.9565 | 2 | 2.0589 | 2 | 2.0589
2019-12-22 | 1.5 | 1.1294 |  | 1.5 | 1.1294 |  | 1.5 | 1.0519 | 1.5 | 1.1294 | 1.5 | 2.3137
2019-12-23 | 2.1 | 1.8351 |  | 2.1 | 1.2746 |  | 2.1 | 1.2746 | 2.1 | 1.2746 | 2.1 | 1.8277
2019-12-24 | 2 | 1.9464 |  | 2 | 1.7365 |  | 2 | 1.6189 | 2 | 1.6189 | 2 | 2.1493
2019-12-25 | 2 | 1.2751 |  | 2 | 2.8628 |  | 2 | 0.88661 | 2 | 1.8435 | 2 | 1.264
2019-12-26 | 1.1 | 1.8347 |  | 1.1 | 2.1616 |  | 1.1 | 1.2741 | 1.1 | 1.4795 | 1.1 | 1.548
2019-12-27 | 1 | 2.0586 |  | 1 | 2.1547 |  | 1 | 1.6182 | 1 | 2.1547 | 1 | 1.9949
2019-12-28 | 1.4 | 1.813 |  | 1.4 | 1.6797 |  | 1.4 | 1.541 | 1.4 | 1.2726 | 1.4 | 2.819
2019-12-29 | 1.5 | 2.1019 |  | 1.5 | 2.0581 |  | 1.5 | 2.0581 | 1.5 | 1.5505 | 1.5 | 2.0625
2019-12-30 | 1.2 | 2.5277 |  | 1.2 | 2.1461 |  | 1.2 | 2.3079 | 1.2 | 2.7081 | 1.2 | 2.306
2019-12-31 | 1.3 | 2.462 |  | 1.3 | 2.8613 |  | 1.3 | 1.8331 | 1.3 | 2.8613 | 1.3 | 3.1788
2020-01-01 | 2 | 1.5514 | 9.7835 | 2 | 1.6998 | 12.2042 | 2 | 1.5514 | 2 | 1.6998 | 2 | 1.0688
2020-01-02 | 1.2 | 2.947 |  | 1.2 | 1.5223 |  | 1.2 | 1.5223 | 1.2 | 1.5223 | 1.2 | 1.5223
2020-01-03 | 1.7 | 1.7535 |  | 1.7 | 1.3647 |  | 1.7 | 1.7221 | 1.7 | 1.7221 | 1.7 | 1.7221
2020-01-04 | 1.7 | 1.2343 |  | 1.7 | 1.8136 |  | 1.7 | 0.76556 | 1.7 | 0.99689 | 1.7 | 0.99689
2020-01-05 | 1.7 | 1.5587 |  | 1.7 | 1.9985 |  | 1.7 | 1.4036 | 1.7 | 1.807 | 1.7 | 1.9473
2020-01-06 | 2.3 | 2.0154 |  | 2.3 | 1.8579 |  | 2.3 | 2.0329 | 2.3 | 1.8579 | 2.3 | 1.7393
2020-01-07 | 1.3 | 1.8638 |  | 1.3 | 1.806 |  | 1.3 | 1.4882 | 1.3 | 1.6606 | 1.3 | 1.5537
2020-01-08 | 2.5 | 2.1023 |  | 2.5 | 2.4356 |  | 2.5 | 2.4356 | 2.5 | 2.7433 | 2.5 | 2.7302
2020-01-09 | 1.1 | 2.2752 |  | 1.1 | 2.2431 |  | 1.1 | 1.7175 | 1.1 | 2.3888 | 1.1 | 2.5552
2020-01-10 | 1.9 | 1.6024 |  | 1.9 | 1.8437 |  | 1.9 | 1.0696 | 1.9 | 1.8437 | 1.9 | 1.1197
2020-01-11 | 2 | 1.9021 |  | 2 | 2.0911 |  | 2 | 2.245 | 2 | 2.4007 | 2 | 1.8543
2020-01-12 | 2.3 | 1.6282 |  | 2.3 | 2.4439 |  | 2.3 | 2.3386 | 2.3 | 2.6235 | 2.3 | 2.4574
2020-01-13 | 2.3 | 1.4166 |  | 2.3 | 1.4347 |  | 2.3 | 1.4347 | 2.3 | 1.743 | 2.3 | 1.3041
2020-01-14 | 2.4 | 2.3216 |  | 2.4 | 2.4182 |  | 2.4 | 2.4182 | 2.4 | 2.4182 | 2.4 | 1.4326
2020-01-15 | 3.2 | 3.3383 |  | 3.2 | 3.1368 |  | 3.2 | 3.2835 | 3.2 | 3.2835 | 3.2 | 2.5043
2020-01-16 | 3.6 | 4.0036 |  | 3.6 | 3.8263 |  | 3.6 | 3.8696 | 3.6 | 3.495 | 3.6 | 3.4734
2020-01-17 | 2 | 3.0271 |  | 2 | 2.98 |  | 2 | 2.3352 | 2 | 3.3525 | 2 | 3.3405
2020-01-18 | 2.2 | 1.5599 |  | 2.2 | 2.5264 |  | 2.2 | 2.8674 | 2.2 | 2.5264 | 2.2 | 2.8674
2020-01-19 | 2.5 | 2.8206 |  | 2.5 | 2.4147 |  | 2.5 | 2.4147 | 2.5 | 2.5148 | 2.5 | 2.8692
2020-01-20 | 2.2 | 1.2119 |  | 2.2 | 1.2695 |  | 2.2 | 1.2695 | 2.2 | 2.2558 | 2.2 | 2.4312
2020-01-21 | 2.9 | 2.4163 |  | 2.9 | 2.5022 |  | 2.9 | 2.6213 | 2.9 | 3.1458 | 2.9 | 2.9389
2020-01-22 | 3 | 3.1438 |  | 3 | 3.4713 |  | 3 | 3.4236 | 3 | 3.4713 | 3 | 3.4713
2020-01-23 | 2.5 | 2.7051 |  | 2.5 | 3.7994 |  | 2.5 | 3.1923 | 2.5 | 3.7009 | 2.5 | 3.7009
2020-01-24 | 2.4 | 2.0618 |  | 2.4 | 1.9612 |  | 2.4 | 2.8087 | 2.4 | 4.0862 | 2.4 | 4.0862
2020-01-25 | 3 | 2.2501 |  | 3 | 2.4046 |  | 3 | 1.7556 | 3 | 1.7556 | 3 | 2.7066
2020-01-26 | 2.5 | 2.0841 |  | 2.5 | 2.0142 |  | 2.5 | 2.0142 | 2.5 | 2.0142 | 2.5 | 1.6651
2020-01-27 | 2.7 | 2.6763 |  | 2.7 | 2.5883 |  | 2.7 | 2.6559 | 2.7 | 2.6559 | 2.7 | 2.951
2020-01-28 | 2.5 | 4.1035 |  | 2.5 | 4.5711 |  | 2.5 | 4.7792 | 2.5 | 4.9755 | 2.5 | 5.3176
2020-01-29 | 2.3 | 3.9357 |  | 2.3 | 3.3573 |  | 2.3 | 3.4154 | 2.3 | 2.8073 | 2.3 | 3.2092
2020-01-30 | 2.2 | 1.8985 |  | 2.2 | 2.0781 |  | 2.2 | 2.768 | 2.2 | 2.0781 | 2.2 | 2.837
2020-01-31 | 2.2 | 2.6222 |  | 2.2 | 2.5906 |  | 2.2 | 2.2972 | 2.2 | 2.6984 | 2.2 | 2.2864
2020-02-01 | 3 | 3.4045 |  | 3 | 3.5894 |  | 3 | 3.5894 | 3 | 4.42 | 3 | 3.5894
2020-02-02 | 1.7 | 3.2689 |  | 1.7 | 3.5354 |  | 1.7 | 4.4945 | 1.7 | 3.2346 | 1.7 | 4.5092
2020-02-03 | 2.3 | 2.3804 |  | 2.3 | 2.9477 |  | 2.3 | 4.6906 | 2.3 | 2.9477 | 2.3 | 4.6506
2020-02-04 | 3.3 | 4.0409 |  | 3.3 | 4.4344 |  | 3.3 | 3.761 | 3.3 | 4.0515 | 3.3 | 4.5931
2020-02-05 | 2.2 | 3.9362 |  | 2.2 | 3.8383 |  | 2.2 | 4.2468 | 2.2 | 4.0491 | 2.2 | 4.2478
2020-02-06 | 3 | 3.2418 |  | 3 | 3.683 |  | 3 | 4.2342 | 3 | 3.683 | 3 | 3.5087
2020-02-07 | 2.8 | 5.2291 |  | 2.8 | 4.1729 |  | 2.8 | 4.1729 | 2.8 | 4.1729 | 2.8 | 5.1458
2020-02-08 | 1.9 | 4.8742 |  | 1.9 | 3.0232 |  | 1.9 | 4.0251 | 1.9 | 4.0251 | 1.9 | 2.7597
2020-02-09 | 1.3 | 2.3344 |  | 1.3 | 1.8994 |  | 1.3 | 2.1229 | 1.3 | 1.8398 | 1.3 | 2.0399
2020-02-10 | 2.1 | 2.5941 |  | 2.1 | 2.4644 |  | 2.1 | 2.3413 | 2.1 | 2.2944 | 2.1 | 2.4644
2020-02-11 | 2.5 | 2.4616 |  | 2.5 | 2.79 |  | 2.5 | 2.3233 | 2.5 | 2.79 | 2.5 | 2.79
2020-02-12 | 1.7 | 2.1112 |  | 1.7 | 1.8379 |  | 1.7 | 1.8379 | 1.7 | 4.1885 | 1.7 | 3.1628
2020-02-13 | 2.9 | 1.1285 |  | 2.9 | 2.6547 |  | 2.9 | 2.6547 | 2.9 | 2.4776 | 2.9 | 3.1104
2020-02-14 | 2.8 | 3.0024 |  | 2.8 | 2.6859 |  | 2.8 | 3.6298 | 2.8 | 2.6859 | 2.8 | 3.2443
2020-02-15 | 3 | 1.872 |  | 3 | 1.8827 |  | 3 | 2.7082 | 3 | 1.8827 | 3 | 2.2995
2020-02-16 | 2.9 | 2.3081 |  | 2.9 | 1.8012 |  | 2.9 | 2.2202 | 2.9 | 1.8546 | 2.9 | 2.2202
2020-02-17 | 3 | 2.906 |  | 3 | 3.027 |  | 3 | 3.2589 | 3 | 3 | 3 | 3.2589
2020-02-18 | 4.8 | 3.2096 |  | 4.8 | 3.9685 |  | 4.8 | 3.9685 | 4.8 | 3.9685 | 4.8 | 2.5585
2020-02-19 | 3.2 | 4.3512 |  | 3.2 | 2.9412 |  | 3.2 | 2.9412 | 3.2 | 2.9412 | 3.2 | 3.3763
2020-02-20 | 3.6 | 3.9988 |  | 3.6 | 3.4 |  | 3.6 | 3.7762 | 3.6 | 3.7762 | 3.6 | 3.9185
2020-02-21 | 3.8 | 4.4164 |  | 3.8 | 5.0774 |  | 3.8 | 4.4608 | 3.8 | 5.3287 | 3.8 | 5.0672
2020-02-22 | 3.6 | 3.9581 |  | 3.6 | 4.4778 |  | 3.6 | 4.1648 | 3.6 | 4.4778 | 3.6 | 4.9428
2020-02-23 | 3.8 | 4.2055 |  | 3.8 | 4.1725 |  | 3.8 | 4.4764 | 3.8 | 4.1725 | 3.8 | 4.6938
2020-02-24 | 3.6 | 4.3937 |  | 3.6 | 5.4683 |  | 3.6 | 5.4683 | 3.6 | 5.153 | 3.6 | 4.9568
2020-02-25 | 3.5 | 4.2824 |  | 3.5 | 3.2133 |  | 3.5 | 3.2133 | 3.5 | 3.8398 | 3.5 | 3.9735
2020-02-26 | 2.9 | 2.384 |  | 2.9 | 1.7645 |  | 2.9 | 1.5747 | 2.9 | 2.8913 | 2.9 | 2.0826
2020-02-27 | 3 | 2.8866 |  | 3 | 2.7198 |  | 3 | 1.8177 | 3 | 2.591 | 3 | 2.3883
2020-02-28 | 3 | 2.7433 |  | 3 | 2.8237 |  | 3 | 2.8337 | 3 | 3.4997 | 3 | 2.6805
2020-02-29 | 3.4 | 3.3623 |  | 3.4 | 3.4619 |  | 3.4 | 4.0743 | 3.4 | 3.8972 | 3.4 | 3.3403
2020-03-01 | 3.4 | 2.5461 |  | 3.4 | 3.2408 |  | 3.4 | 3.4918 | 3.4 | 3.2408 | 3.4 | 2.9805
2020-03-02 | 3 | 2.7076 |  | 3 | 1.8505 |  | 3 | 1.8505 | 3 | 1.8505 | 3 | 1.8505
2020-03-03 | 2.3 | 2.3417 |  | 2.3 | 2.5698 |  | 2.3 | 2.094 | 2.3 | 2.094 | 2.3 | 2.094
2020-03-04 | 3.3 | 4.0343 |  | 3.3 | 2.9679 |  | 3.3 | 1.885 | 3.3 | 2.5525 | 3.3 | 2.5525
2020-03-05 | 2.8 | 2.718 |  | 2.8 | 1.7818 |  | 2.8 | 3.3037 | 2.8 | 3.328 | 2.8 | 3.5295
2020-03-06 | 3.5 | 5.5671 |  | 3.5 | 5.6814 |  | 3.5 | 5.0997 | 3.5 | 5.6814 | 3.5 | 3.039
2020-03-07 | 3.3 | 4.2143 |  | 3.3 | 3.6531 |  | 3.3 | 3.4025 | 3.3 | 3.3514 | 3.3 | 4.0919
2020-03-08 | 3.1 | 2.301 |  | 3.1 | 2.5519 |  | 3.1 | 2.5519 | 3.1 | 3.0193 | 3.1 | 3.3198
2020-03-09 | 2.6 | 2.3281 |  | 2.6 | 2.5236 |  | 2.6 | 2.8407 | 2.6 | 2.7539 | 2.6 | 5.4506
2020-03-10 | 3.9 | 3.1867 |  | 3.9 | 4.1407 |  | 3.9 | 3.7467 | 3.9 | 3.6964 | 3.9 | 5.9181
2020-03-11 | 3.5 | 3.7428 |  | 3.5 | 3.5901 |  | 3.5 | 4.1677 | 3.5 | 4.1207 | 3.5 | 4.5729
2020-03-12 | 2.9 | 3.1814 |  | 2.9 | 4.6642 |  | 2.9 | 2.564 | 2.9 | 3.4133 | 2.9 | 3.5959
2020-03-13 | 4.4 | 3.7022 |  | 4.4 | 4.6218 |  | 4.4 | 3.7137 | 4.4 | 4.6602 | 4.4 | 4.0569
2020-03-14 | 3.2 | 4.3508 |  | 3.2 | 3.8955 |  | 3.2 | 4.6178 | 3.2 | 4.6178 | 3.2 | 3.8526
2020-03-15 | 3.9 | 4.2133 |  | 3.9 | 4.4583 |  | 3.9 | 3.5533 | 3.9 | 3.5533 | 3.9 | 4.6796
2020-03-16 | 4.2 | 4.6673 |  | 4.2 | 2.3968 |  | 4.2 | 4.6686 | 4.2 | 5.0861 | 4.2 | 4.9426
2020-03-17 | 5 | 4.0641 |  | 5 | 2.3498 |  | 5 | 4.5407 | 5 | 5.7436 | 5 | 4.5307
2020-03-18 | 4.3 | 5.4463 |  | 4.3 | 5.7848 |  | 4.3 | 5.6228 | 4.3 | 5.7848 | 4.3 | 5.6326
2020-03-19 | 3.7 | 3.7347 |  | 3.7 | 2.9946 |  | 3.7 | 2.5985 | 3.7 | 2.8784 | 3.7 | 2.388
2020-03-20 | 4.3 | 3.7433 |  | 4.3 | 3.3335 |  | 4.3 | 3.3335 | 4.3 | 3.303 | 4.3 | 3.5325
2020-03-21 | 4 | 3.612 |  | 4 | 3.9409 |  | 4 | 4.0482 | 4 | 4.2691 | 4 | 3.6019
2020-03-22 | 4.2 | 2.119 |  | 4.2 | 2.5504 |  | 4.2 | 2.2532 | 4.2 | 2.5504 | 4.2 | 2.5504
2020-03-23 | 4.3 | 3.4412 |  | 4.3 | 4.0279 |  | 4.3 | 3.1294 | 4.3 | 4.44 | 4.3 | 4.44
2020-03-24 | 4.4 | 3.7104 |  | 4.4 | 4.1569 |  | 4.4 | 4.5982 | 4.4 | 3.9306 | 4.4 | 4.5228
2020-03-25 | 4.5 | 3.2927 |  | 4.5 | 2.8649 |  | 4.5 | 4.0108 | 4.5 | 4.0108 | 4.5 | 4.3774
2020-03-26 | 4.8 | 5.046 |  | 4.8 | 5.6398 |  | 4.8 | 5.6398 | 4.8 | 5.6398 | 4.8 | 3.323
2020-03-27 | 5.4 | 5.6138 |  | 5.4 | 4.6137 |  | 5.4 | 4.5735 | 5.4 | 4.5735 | 5.4 | 5.8963
2020-03-28 | 4.1 | 4.9997 |  | 4.1 | 5.6951 |  | 4.1 | 5.7449 | 4.1 | 5.2133 | 4.1 | 4.7641
2020-03-29 | 4.3 | 4.2557 |  | 4.3 | 3.0485 |  | 4.3 | 4.8068 | 4.3 | 3.888 | 4.3 | 3.5976
2020-03-30 | 4.8 | 3.0436 |  | 4.8 | 2.7577 |  | 4.8 | 3.8632 | 4.8 | 2.7577 | 4.8 | 2.3447
2020-03-31 | 4.3 | 5.0073 |  | 4.3 | 5.3295 |  | 4.3 | 5.3295 | 4.3 | 4.0807 | 4.3 | 4.5373
2020-04-01 | 3.6 | 4.0804 |  | 3.6 | 3.3981 |  | 3.6 | 3.3981 | 3.6 | 2.9031 | 3.6 | 3.4638
2020-04-02 | 3.4 | 3.0456 |  | 3.4 | 4.2977 |  | 3.4 | 4.0007 | 3.4 | 2.2667 | 3.4 | 3.9633
2020-04-03 | 4 | 4.6869 |  | 4 | 4.039 |  | 4 | 2.8584 | 4 | 4.5122 | 4 | 3.234
2020-04-04 | 2.9 | 4.0262 |  | 2.9 | 4.3297 |  | 2.9 | 4.7249 | 2.9 | 3.1762 | 2.9 | 3.9194
2020-04-05 | 4.5 | 3.8941 |  | 4.5 | 3.5303 |  | 4.5 | 6.0838 | 4.5 | 4.7836 | 4.5 | 4.3271
2020-04-06 | 4.2 | 5.1246 |  | 4.2 | 4.1945 |  | 4.2 | 4.5562 | 4.2 | 4.5562 | 4.2 | 4.6471
2020-04-07 | 4.8 | 4.5531 |  | 4.8 | 3.798 |  | 4.8 | 3.798 | 4.8 | 3.798 | 4.8 | 5.0071
2020-04-08 | 4.4 | 3.8328 |  | 4.4 | 4.9769 |  | 4.4 | 5.1296 | 4.4 | 5.1296 | 4.4 | 4.4286
2020-04-09 | 5.2 | 3.2536 |  | 5.2 | 3.2155 |  | 5.2 | 3.4641 | 5.2 | 3.119 | 5.2 | 3.9308
2020-04-10 | 4.8 | 5.0265 |  | 4.8 | 4.1905 |  | 4.8 | 5.0964 | 4.8 | 5.3081 | 4.8 | 4.1905
2020-04-11 | 4.3 | 5.3037 |  | 4.3 | 5.9816 |  | 4.3 | 4.6216 | 4.3 | 5.9816 | 4.3 | 5.9816
2020-04-12 | 4.2 | 4.8082 |  | 4.2 | 3.5524 |  | 4.2 | 4.4086 | 4.2 | 3.7276 | 4.2 | 3.7276
2020-04-13 | 4.4 | 4.8116 |  | 4.4 | 5.448 |  | 4.4 | 5.448 | 4.4 | 5.2773 | 4.4 | 5.2773
2020-04-14 | 4.2 | 4.8644 |  | 4.2 | 4.0287 |  | 4.2 | 3.7297 | 4.2 | 6.208 | 4.2 | 6.4685
2020-04-15 | 4.3 | 5.3703 |  | 4.3 | 5.0805 |  | 4.3 | 4.4193 | 4.3 | 5.0805 | 4.3 | 5.2976
2020-04-16 | 4.8 | 5.6972 |  | 4.8 | 5.2738 |  | 4.8 | 5.3397 | 4.8 | 5.5163 | 4.8 | 5.3281
2020-04-17 | 4.8 | 4.4506 |  | 4.8 | 4.4427 |  | 4.8 | 5.1589 | 4.8 | 5.1861 | 4.8 | 5.165
2020-04-18 | 4.2 | 2.8479 |  | 4.2 | 4.893 |  | 4.2 | 5.6792 | 4.2 | 5.2919 | 4.2 | 5.3214
2020-04-19 | 4.6 | 3.1652 |  | 4.6 | 2.7207 |  | 4.6 | 2.7207 | 4.6 | 2.7207 | 4.6 | 3.6211
2020-04-20 | 4.8 | 4.3701 |  | 4.8 | 3.6163 |  | 4.8 | 3.0327 | 4.8 | 3.0327 | 4.8 | 4.9294
2020-04-21 | 4.6 | 5.7305 |  | 4.6 | 6.0407 |  | 4.6 | 4.7317 | 4.6 | 3.6983 | 4.6 | 6.0497
2020-04-22 | 5.2 | 5.1213 |  | 5.2 | 5.1917 |  | 5.2 | 5.2725 | 5.2 | 4.1322 | 5.2 | 5.8188
2020-04-23 | 5.6 | 5.1881 |  | 5.6 | 5.2625 |  | 5.6 | 6.3546 | 5.6 | 5.2625 | 5.6 | 5.4408
2020-04-24 | 5.3 | 6.267 |  | 5.3 | 3.8619 |  | 5.3 | 5.1553 | 5.3 | 4.6516 | 5.3 | 6.4103
2020-04-25 | 3.6 | 5.151 |  | 3.6 | 6.6226 |  | 3.6 | 6.6226 | 3.6 | 3.9374 | 3.6 | 4.007
2020-04-26 | 5 | 3.9945 |  | 5 | 2.9307 |  | 5 | 3.867 | 5 | 3.9104 | 5 | 3.3097
2020-04-27 | 5.4 | 3.9061 |  | 5.4 | 4.0921 |  | 5.4 | 6.2272 | 5.4 | 4.0921 | 5.4 | 4.828
2020-04-28 | 5.6 | 5.4332 |  | 5.6 | 5.2948 |  | 5.6 | 4.5268 | 5.6 | 4.9957 | 5.6 | 5.6735
2020-04-29 | 5 | 4.6469 |  | 5 | 4.7778 |  | 5 | 4.4414 | 5 | 4.5003 | 5 | 5.6395
2020-04-30 | 4.9 | 4.4543 |  | 4.9 | 2.7781 |  | 4.9 | 5.2943 | 4.9 | 2.8444 | 4.9 | 5.3682
2020-05-01 | 5.5 | 3.6655 |  | 5.5 | 3.9297 |  | 5.5 | 3.9297 | 5.5 | 3.9297 | 5.5 | 3.9297
2020-05-02 | 4.8 | 2.8842 |  | 4.8 | 4.9253 |  | 4.8 | 5.0807 | 4.8 | 5.0807 | 4.8 | 5.0807
2020-05-03 | 5.5 | 3.6145 |  | 5.5 | 4.1625 |  | 5.5 | 5.7373 | 5.5 | 5.6467 | 5.5 | 5.6467
2020-05-04 | 5.6 | 6.1689 |  | 5.6 | 5.9855 |  | 5.6 | 5.8531 | 5.6 | 5.9488 | 5.6 | 6.9341
2020-05-05 | 6.3 | 5.6024 |  | 6.3 | 6.4955 |  | 6.3 | 5.7887 | 6.3 | 6.4955 | 6.3 | 3.8688
2020-05-06 | 4.9 | 5.8579 |  | 4.9 | 3.9422 |  | 4.9 | 4.7625 | 4.9 | 3.8051 | 4.9 | 5.5413
2020-05-07 | 3.9 | 6.6175 |  | 3.9 | 6.5393 |  | 3.9 | 6.5393 | 3.9 | 4.9153 | 3.9 | 6.1421
2020-05-08 | 4.3 | 5.268 |  | 4.3 | 4.6904 |  | 4.3 | 4.557 | 4.3 | 5.4264 | 4.3 | 5.7561
2020-05-09 | 5.2 | 4.3032 |  | 5.2 | 4.0635 |  | 5.2 | 3.9899 | 5.2 | 4.0635 | 5.2 | 6.5743
2020-05-10 | 2.7 | 5.3445 |  | 2.7 | 4.1239 |  | 2.7 | 5.2367 | 2.7 | 3.7136 | 2.7 | 4.1227
2020-05-11 | 5.2 | 3.6931 |  | 5.2 | 3.2333 |  | 5.2 | 3.3945 | 5.2 | 4.8062 | 5.2 | 3.2216
2020-05-12 | 5 | 4.0683 |  | 5 | 2.9101 |  | 5 | 4.179 | 5 | 4.5765 | 5 | 2.806
2020-05-13 | 4.8 | 2.9068 |  | 4.8 | 3.2396 |  | 4.8 | 3.2396 | 4.8 | 3.2396 | 4.8 | 3.8637
2020-05-14 | 5.2 | 4.1116 |  | 5.2 | 3.2607 |  | 5.2 | 3.3504 | 5.2 | 3.3504 | 5.2 | 4.2892
2020-05-15 | 4.9 | 5.7116 |  | 4.9 | 5.3252 |  | 4.9 | 4.6147 | 4.9 | 3.9018 | 4.9 | 6.2435
2020-05-16 | 5 | 3.8914 |  | 5 | 4.1133 |  | 5 | 4.1538 | 5 | 4.1133 | 5 | 4.1527
2020-05-17 | 3.8 | 5.5788 |  | 3.8 | 6.4171 |  | 3.8 | 7.5166 | 3.8 | 6.4171 | 3.8 | 7.5164
2020-05-18 | 5.9 | 4.2443 |  | 5.9 | 6.5665 |  | 5.9 | 6.167 | 5.9 | 6.9084 | 5.9 | 6.4551
2020-05-19 | 5 | 8.0563 |  | 5 | 8.4997 |  | 5 | 8.4997 | 5 | 10.8192 | 5 | 10.2029
2020-05-20 | 6.6 | 9.4584 |  | 6.6 | 12.2042 |  | 6.6 | 11.8227 | 6.6 | 12.9357 | 6.6 | 11.8252
2020-05-21 | 6.9 | 9.7835 |  | 6.9 | 9.001 |  | 6.9 | 7.5049 | 6.9 | 9.001 | 6.9 | 9.001
2020-05-22 | 6.2 | 7.5024 |  | 6.2 | 7.7698 |  | 6.2 | 7.0577 | 6.2 | 8.6332 | 6.2 | 8.6332
2020-05-23 | 6 | 6.3793 |  | 6 | 5.7087 |  | 6 | 6.558 | 6 | 6.1561 | 6 | 6.1561
2020-05-24 | 5.3 | 5.4932 |  | 5.3 | 5.5851 |  | 5.3 | 5.1433 | 5.3 | 5.1433 | 5.3 | 6.282
2020-05-25 | 6.3 | 5.1404 |  | 6.3 | 5.5952 |  | 6.3 | 5.5952 | 6.3 | 5.5952 | 6.3 | 7.0133
2020-05-26 | 6.5 | 4.443 |  | 6.5 | 4.5708 |  | 6.5 | 5.3749 | 6.5 | 5.3749 | 6.5 | 4.1191
2020-05-27 | 5.8 | 4.5689 |  | 5.8 | 5.8926 |  | 5.8 | 5.1634 | 5.8 | 5.458 | 5.8 | 6.0821
2020-05-28 | 6.2 | 5.1615 |  | 6.2 | 4.6126 |  | 6.2 | 5.4873 | 6.2 | 7.5098 | 6.2 | 6.9886
2020-05-29 | 6.3 | 5.1234 |  | 6.3 | 6.0251 |  | 6.3 | 5.0619 | 6.3 | 6.0251 | 6.3 | 6.8964
2020-05-30 | 3.1 | 4.85 |  | 3.1 | 4.1928 |  | 3.1 | 4.6221 | 3.1 | 4.3177 | 3.1 | 5.4533
2020-05-31 | 4.5 | 0 |  | 4.5 | 0 |  | 4.5 | 0 | 4.5 | 0 | 4.5 | 0